## 封-1 招标工程量清单封面
|  | 实验室排风系统 |  | 工程
招标工程量清单
招 标 人：
(单位盖章)
造价咨询人：
(单位盖章)
年 月 日
封—1

## 扉-1 招标工程量清单扉页
|  | 实验室排风系统 |  | 工程
招标工程量清单
招 标 人： |  |  | 造价咨询人：
| (单位盖章) |  |  |  | (单位资质专用章)
法定代表人 或其授权人： |  |  | 法定代表人 或其授权人：
| (签字或盖章) |  |  |  | (签字或盖章)
编 制 人： |  |  | 复 核 人：
| (造价人员签字盖专用章) |  |  |  | (造价工程师签字盖专用章)
编 制 时 间： | 年 月 日 |  | 复 核 时 间： |  | 年 月 日
扉—1

## 表-08 分部分项工程和单价措施项目清单与计价表
分部分项工程和单价措施项目清单与计价表
工程名称：实验室排风系统 |  |  |  | 标段：玉泉区生态环境监测站实验室改造 |  |  |  | 第 1 页 共 2 页
序号 | 项目编码 | 项目名称 | 项目特征描述 |  | 计量单位 | 工程量 | 金额（元）
[7 empty] | 综合单价 |  | 合价 | 其中
暂估价
整个项目
1 | 030702005001 | PP风管 | 1.名称：PP风管 2.规格参数：耐酸耐碱耐防腐 3.板材厚度：5mm |  | m2 | 219
2 | 030702005002 | 实验室专用风管DN250 | 实验室专用风管DN250 PVC材质 1.风管厚度：5mm |  | m2 | 31
3 | 030702005003 | 实验室专用风管DN200 | 实验室专用风管DN200 PVC材质 1.风管厚度：5mm |  | m2 | 21
4 | 030702005004 | 实验室专用风管DN160 | 实验室专用风管DN160 PVC材质 1.风管厚度：5mm |  | m2 | 30
5 | 030702005005 | 实验室专用风管DN110 | 实验室专用风管DN110 PVC材质 1.风管厚度：5mm |  | m2 | 21
6 | 030703001001 | 电动风量调节阀250 | 1.名称：电动风量调节阀250 2.规格：pp材质，耐酸碱耐腐蚀，φ250mm 材质：10mmpp板材焊接 |  | 个 | 12
7 | 030703001002 | 电动风量调节阀200 | 1.名称：电动风量调节阀250 2.规格：pp材质，耐酸碱耐腐蚀，φ200mm 材质：10mmpp板材焊接 |  | 个 | 6
8 | 030703001003 | 电动风量调节阀160 | 1.名称：电动风量调节阀160mm 2.规格：pp材质，耐酸碱耐腐蚀，φ160mm 材质：10mmpp板材焊接 |  | 个 | 5
9 | 030703001004 | 电动风量调节阀110 | 1.名称：电动风量调节阀160mm 2.规格：pp材质，耐酸碱耐腐蚀，φ160mm 材质：10mmpp板材焊接 |  | 个 | 3
10 | 030703001005 | 手动风量调节阀250 | 1.名称：手动风量调节阀250 2.规格：pp材质，耐酸碱耐腐蚀，φ250mm 材质：10mmpp板材焊接 |  | 个 | 12
11 | 030703001006 | 70°防火阀600mm*400mm | 1.名称：防火阀600*400mm 2.材质：全钢结构,厚 |  | 个 | 3
本页小计
注：为计取规费等的使用，可在表中增设其中：“定额人工费”
表—08
分部分项工程和单价措施项目清单与计价表
工程名称：实验室排风系统 |  |  |  | 标段：玉泉区生态环境监测站实验室改造 |  |  |  | 第 2 页 共 2 页
序号 | 项目编码 | 项目名称 | 项目特征描述 |  | 计量单位 | 工程量 | 金额（元）
[7 empty] | 综合单价 |  | 合价 | 其中
暂估价
度：1.2mm
12 | 030703001007 | 70°防火阀600mm*300mm | 1.名称：防火阀600*300mm 2.材质：全钢结构,厚度：1.2mm |  | 个 | 1
13 | 030404019001 | 控制开关 | 1.名称：风机控制开关 2.参数：86型，配套电动风量调节阀使用；抗大电涌，耐高温阻燃；实验室专用； 产品颜色：白色； |  | 个 | 19
14 | 031002001001 | 管道支架 | 1.风管支架，国标全钢结构 5cm*5cm |  | 套 | 140
15 | 030701003001 | 变频风机 | 1.名称：变频风机 2.参数：材质PP厚度10mm，功率7.5KW,风量;12736-18000m³/h ，全压1347-780pa |  | 台 | 4
16 | 030502002001 | 风机底座 | 1.风机底座，风机配套使用 2.材质：60mm*60mm国标槽钢 3.风机减震垫 |  | 个 | 4
17 | 030702008001 | 风管软连接 | 1.风管软连接φ110mm 2.材质：铝箔管 |  | m | 19
18 | 030702008002 | 软连接 | 1.软连接 乳胶 2.规格型号：1000mm*1000mm |  | 节 | 4
19 | 030703020001 | 消声器 | 1.1000*1200*1500 2.双层结构，内含消声棉 3.10mm厚板材焊接 |  | 个 | 4
20 | 030703021001 | 实验室专用风机包厢 | 1.名称：风机包厢 2.规格型号：1500mm*1200mm*1800mm 3.材质：框架：国标铝合金；板材：50mm彩钢板 |  | 个 | 4
分部小计
措施项目
21 | 031301017001 | 脚手架搭拆 |  |  | 项 | 1
分部小计
本页小计
合 计
注：为计取规费等的使用，可在表中增设其中：“定额人工费”
表—08

## 表-11 总价措施项目清单与计价表
总价措施项目清单与计价表
工程名称：实验室排风系统 |  |  | 标段：玉泉区生态环境监测站实验室改造 | [5 empty] | 第 1 页 共 1 页
序号 | 项目编码 | 项目名称 |  | 计算基础 | 费率(%) | 金额(元) |  | 调整费率(%) |  | 调整后金额(元) | 备注
1 | 031302001 | 安全文明施工费
1.1 | 031302001001 | 安全文明施工与环境保护费 |  | 分部分项人工费+技术措施项目人工费 | 2
1.2 | 031302001002 | 临时设施费 |  | 分部分项人工费+技术措施项目人工费 | 1
2 | 031302005001 | 雨季施工增加费 |  | 分部分项人工费+技术措施项目人工费 | 0.5
3 | 031302006001 | 已完工程及设备保护费 |  | 分部分项人工费+技术措施项目人工费 | 0.8
4 | 03B001 | 工程定位复测费 |  | 分部分项人工费+技术措施项目人工费 | 0
5 | 031302004001 | 二次搬运费 |  | 分部分项人工费+技术措施项目人工费 | 0.1
6 | 03B002 | 特殊地区施工增加费 |  | 分部分项人工费+技术措施项目人工费 | 0
7 | 031302002001 | 夜间施工增加费
8 | 031302002002 | 白天在地下室施工增加费
9 | 031302005002 | 冬季施工增加费
合 计
编制人（造价人员）： | [6 empty] | 复核人（造价工程师）：
注：1.“计算基础”中安全文明施工费可为“定额基价”、“定额人工费”或“定额人工费+定额机械费”，其他项目可为“定额人工费”或“定额人工费+定额机械费”。 2.按施工方案计算的措施费，若无“计算基础”和“费率”的数值，也可只填“金额”数值，但应在备注栏说明施工方案出处或计算方法。
表-11

## 表-12 其他项目清单与计价汇总表
其他项目清单与计价汇总表
工程名称：实验室排风系统 |  | 标段：玉泉区生态环境监测站实验室改造 |  |  | 第 1 页 共 1 页
序号 | 项目名称 |  | 金额(元) | 结算金额(元) |  | 备注
1 | 暂列金额 |  |  |  |  | 明细详见表-12-1
2 | 暂估价
2.1 | 专业工程暂估价 |  |  |  |  | 明细详见表-12-3
2.2 | 材料暂估价 |  | 一 |  |  | 明细详见表-12-2
3 | 计日工 |  |  |  |  | 明细详见表-12-4
4 | 总承包服务费 |  |  |  |  | 明细详见表-12-5
5 | 材料检验试验费
6 | 建筑工程能效测评费
7 | 工程变更及现场签证
8 | 提前竣工（赶工补偿）
9 | 无负荷联合试运转费
10 | 停窝工损失费
11 | 施工期间未完工程保护费
12 | 企业自有工人培训管理费
13 | 建筑工人实名制费
合计 | [5 empty] | —
注：材料（工程设备）暂估单价进入清单项目综合单价，此处不汇总。
表-12

## 表-12-1 暂列金额表
暂列金额明细表
工程名称：实验室排风系统 |  | 标段：玉泉区生态环境监测站实验室改造 |  |  | 第 1 页 共 1 页
序号 | 项目名称 |  | 计量单位 | 暂定金额（元） |  | 备注
合 计 | [5 empty] | —
注：此表由招标人填写，如不能详列，也可只列暂列金额总额，投标人应将上述暂列金额计入投标总价中。
表—12—1

## 表-12-2 材料(工程设备)暂估价及调整表
材料（工程设备）暂估单价及调整表
工程名称：实验室排风系统 |  |  | 标段：玉泉区生态环境监测站实验室改造 | [7 empty] | 第 1 页 共 1 页
序号 | 材料(工程设备)名称、规格、型号 | 计量单位 |  | 数量 |  | 暂估(元) |  | 确认(元) |  | 差额±(元) |  |  | 备注
|  |  |  | 暂估 | 确认 | 单价 | 合价 | 单价 | 合价 | 单价 |  | 合价
1 | 70°防火阀600mm*400mm | 个 |  | 3 |  | 468 | 1404
2 | 70°防火阀600mm*300mm | 个 |  | 1 |  | 450 | 450
3 | 变频风机 | 台 |  | 4 |  | 34600 | 138400
4 | 风机控制开关 | 个 |  | 19.19 |  | 212.55 | 4078.83
5 | 风机减震垫 | 个 |  | 16 |  | 86 | 1376
6 | 实验室专用消声器 | 节 |  | 4 |  | 13700 | 54800
7 | 实验室专用风机包厢 | m2 |  | 4 |  | 8500 | 34000
合计 | [6 empty] | 234508.83
总合计 | [6 empty] | 234508.83
注：此表由招标人填写“暂估单价”，并在备注栏说明暂估价的材料、工程设备拟用在哪些清单项目上，投标人应将上述材料、工程设备暂估单价计入工程量清单综合单价报价中。
表—12—2

## 表-12-3 专业工程暂估价及结算价表
专业工程暂估价及结算价表
工程名称：实验室排风系统 |  |  | 标段：玉泉区生态环境监测站实验室改造 |  |  |  | 第 1 页 共 1 页
序号 | 工程名称 | 工程内容 |  | 暂估金额（元） | 结算金额(元) | 差额±(元) |  | 备注
合 计
注：此表“暂估金额”由招标人填写，投标人应将“暂估金额”计入投标总价中。结算时按合同约定结算金额填写。
表—12—3

## 表-12-4 计日工表
计 日 工 表
工程名称：实验室排风系统 |  | 标段：玉泉区生态环境监测站实验室改造 | [5 empty] | 第 1 页 共 1 页
编号 | 项目名称 |  | 单位 | 暂定数量 | 实际数量 | 综合单价(元) | 合价(元)
[7 empty] | 暂定 |  | 实际
1 | 人工
人工小计
2 | 材料
材料小计
3 | 机械
机械小计
四、企业管理费和利润
总 计
注：此表项目名称、暂定数量由招标人填写，编制招标控制价时，单价由招标人按有关计价规定确定；投标时，单价由投标人自主报价，按暂定数量计算合价计入投标总价中。结算时，按发承包双方确认的实际数量计算合价。
表—12—4

## 表-12-5 总承包服务费计价表
总承包服务费计价表
工程名称：实验室排风系统 |  | 标段：玉泉区生态环境监测站实验室改造 |  |  |  |  | 第 1 页 共 1 页
序号 | 项目名称 |  | 项目价值(元) | 服务内容 | 计算基础 | 费率(%) |  | 金额(元)
| 合计 |  | - | - |  | -
注：此表项目名称、服务内容由招标人填写，编制招标控制价时，费率及金额由招标人按有关计价规定确定；投标时，费率及金额由投标人自主报价，计入投标总价中。
表—12—5

## 表-13 规费、税金项目清单与计价表
规费、税金项目计价表
工程名称：实验室排风系统 |  | 标段：玉泉区生态环境监测站实验室改造 |  |  |  | 第 1 页 共 1 页
序号 | 项目名称 |  | 计算基础 |  | 计算基数 |  | 计算费率(%) | 金额（元）
1 | 规费 |  | 社会保险费+住房公积金+水利建设基金+环境保护税
1.1 | 社会保险费 |  | 养老失业保险+基本医疗保险+工伤保险+生育保险
(1) | 养老失业保险 |  | 分部分项人工费+组织措施项目人工费+技术措施项目人工费+分部分项人工费调整+技术措施项目人工费调整 |  |  |  | 10.5
(2) | 基本医疗保险 |  | 分部分项人工费+组织措施项目人工费+技术措施项目人工费+分部分项人工费调整+技术措施项目人工费调整 |  |  |  | 3.7
(3) | 工伤保险 |  | 分部分项人工费+组织措施项目人工费+技术措施项目人工费+分部分项人工费调整+技术措施项目人工费调整 |  |  |  | 0.4
(4) | 生育保险 |  | 分部分项人工费+组织措施项目人工费+技术措施项目人工费+分部分项人工费调整+技术措施项目人工费调整 |  |  |  | 0.3
1.2 | 住房公积金 |  | 分部分项人工费+组织措施项目人工费+技术措施项目人工费+分部分项人工费调整+技术措施项目人工费调整 |  |  |  | 3.7
1.3 | 水利建设基金 |  | 分部分项人工费+组织措施项目人工费+技术措施项目人工费+分部分项人工费调整+技术措施项目人工费调整 |  |  |  | 0.4
1.4 | 环境保护税
2 | 税金 |  | 税前工程造价 |  |  |  | 9
合 计
编制人（造价人员）： |  |  |  | 复核人（造价工程师）：
表-13

## 表-20 发包人提供材料和工程设备一览表
发包人提供材料和工程设备一览表
工程名称：实验室排风系统 |  |  | 标段：玉泉区生态环境监测站实验室改造 |  |  |  | 第 1 页 共 1 页
序号 | 材料(工程设备)名称、规格、型号 | 单位 |  | 数量 | 单价(元) | 交货方式 |  | 送达地点 | 备注
注：此表由招标人填写，供投标人在投标报价、确定总承包服务费时参考
表-20

## 表-23 主要材料和工程设备选用表
主要材料和工程设备选用表
工程名称：实验室排风系统 | [6 empty] | 第 1 页 共 1 页
序号 | 材料设备名称 | 单位 | 市场价 | 数量 | 品牌 | 厂家 |  | 规格型号 | 备注
1 | 角钢 | kg | [5 empty] | L60
2 | 镀锌薄钢板 | m2 | [5 empty] | δ1.0
3 | 硬聚氯乙烯板 | m2 | [5 empty] | δ8
4 | 硬聚氯乙烯板 | m2 | [5 empty] | δ4
5 | 实验室专用帆布 | m2
6 | 硬聚氯乙烯焊条 | kg | [5 empty] | φ4
7 | 风管支架 | 套
8 | 风机底座 | 个
9 | 风管软连接 | m | [5 empty] | 110mm
10 | 电动风量调节阀250 | 个
11 | 电动风量调节阀200 | 个
12 | 电动风量调节阀160 | 个
13 | 电动风量调节阀110 | 个
14 | 手动风量调节阀250 | 个
15 | 70°防火阀600mm*400mm | 个 |  |  | 金明源 | 沈阳安源消防工程有限公司内蒙办事处
16 | 变频风机 | 台
17 | 风机控制开关 | 个 |  |  | ABB | 陕西海满物资贸易有限责任公司
18 | 风机减震垫 | 个
19 | 实验室专用消声器 | 节
20 | 实验室专用风机包厢 | m2
注：本表中所列材料设备应仅限于承包人自行采购范围内的材料设备。本表格可以按照同样的格式扩展。