## 封-1 招标工程量清单封面
|  | 实验室空调 |  | 工程
招标工程量清单
招 标 人：
(单位盖章)
造价咨询人：
(单位盖章)
年 月 日
封—1

## 扉-1 招标工程量清单扉页
|  | 实验室空调 |  | 工程
招标工程量清单
招 标 人： |  |  | 造价咨询人：
| (单位盖章) |  |  |  | (单位资质专用章)
法定代表人 或其授权人： |  |  | 法定代表人 或其授权人：
| (签字或盖章) |  |  |  | (签字或盖章)
编 制 人： |  |  | 复 核 人：
| (造价人员签字盖专用章) |  |  |  | (造价工程师签字盖专用章)
编 制 时 间： | 年 月 日 |  | 复 核 时 间： |  | 年 月 日
扉—1

## 表-08 分部分项工程和单价措施项目清单与计价表
分部分项工程和单价措施项目清单与计价表
工程名称：实验室空调 |  |  |  | 标段：玉泉区生态环境监测站实验室改造 |  |  |  | 第 1 页 共 3 页
序号 | 项目编码 | 项目名称 | 项目特征描述 |  | 计量单位 | 工程量 | 金额（元）
[7 empty] | 综合单价 |  | 合价 | 其中
暂估价
室外主机部分
1 | 030701003001 | 超低温空气源热泵机组 | 1.名称:超低温空气源热泵机组 2.型号：KRAW-1600VCH/SN2-EVI 3.额定制冷量：130kw； 4.额定制冷功率：43.3kw； 5.额定制热量：160kw； 6. 额定制热功率：44.5kw； |  | 台 | 1
2 | 030109001001 | 循环泵 | 1.名称:循环泵 2.型号：GD80-21 3.流量：42m³/h 4. 扬程：21m 5.功率：4kw |  | 台 | 2
3 | 031006015001 | 承压水箱 | 1.材质、类型:承压水箱 2.规格：500L/台 3.内胆：304#不锈钢： 4.外层：201#不锈钢； 5.保温：50mm聚氨脂发泡； |  | 台 | 1
4 | 031001001009 | 镀锌钢管 | 1.安装部位:镀锌钢管 2.规格、压力等级:DN80 |  | m | 60
5 | 031001001010 | 镀锌钢管 | 1.安装部位:镀锌钢管 2.规格、压力等级:DN100 |  | m | 80
6 | 031208002001 | 管道绝热 | 1.绝热材料品种:橡塑保温 2.绝热厚度:30mm |  | m3 | 2.27
7 | 031002001001 | 管道支架 | 1.材质:管道支架 |  | kg | 148
8 | 010501006001 | 设备基础 | 1.混凝土种类:设备基础 |  | m3 | 1.6
9 | 030408001001 | 电力电缆 | 1.名称:电力电缆 YJV-5*16 |  | m | 200
分部小计
室内空调部分
10 | 030701004001 | 风机盘管 | 1.名称:风机盘管 FP-34 2.风量：340㎥/h； 3.冷量：2700W； 4.热量：4050W 5.功率：52W |  | 台 | 19
本页小计
注：为计取规费等的使用，可在表中增设其中：“定额人工费”
表—08
分部分项工程和单价措施项目清单与计价表
工程名称：实验室空调 |  |  |  | 标段：玉泉区生态环境监测站实验室改造 |  |  |  | 第 2 页 共 3 页
序号 | 项目编码 | 项目名称 | 项目特征描述 |  | 计量单位 | 工程量 | 金额（元）
[7 empty] | 综合单价 |  | 合价 | 其中
暂估价
11 | 030701004002 | 风机盘管 | 1.名称:风机盘管 FP-51 2.风量：510㎥/h； 3.冷量：2700W； 4.热量：4050W 5.功率：52W |  | 台 | 5
12 | 030701004003 | 风机盘管 | 1.名称:风机盘管 FP-68 2.风量：680㎥/h； 3.冷量：3600W； 4.热量：5400W； 5.功率：62W |  | 台 | 7
13 | 030701004004 | 风机盘管 | 1.名称:风机盘管 FP-85 2.风量：850㎥/h； 3.冷量：4500W； 4.热量：6750W； 5.功率：76W |  | 台 | 10
14 | 030701004005 | 风机盘管 | 1.名称:风机盘管 FP-102 2.风量：1020㎥/h； 3.冷量：5400W； 4.热量：8100W； 5.功率：96W |  | 台 | 2
15 | 030701004006 | 风机盘管 | 1.名称:风机盘管 FP-136 2.风量：1360㎥/h； 3.冷量：7200W； 4.热量：10800W； 5.功率：134W |  | 台 | 7
16 | 031001001001 | 镀锌钢管 | 1.安装部位:镀锌钢管 2.规格、压力等级:DN20 |  | m | 100
17 | 031001001002 | 镀锌钢管 | 1.安装部位:镀锌钢管 2.规格、压力等级:DN25 |  | m | 100
18 | 031001001003 | 镀锌钢管 | 1.安装部位:镀锌钢管 2.规格、压力等级:DN32 |  | m | 45
19 | 031001001004 | 镀锌钢管 | 1.安装部位:镀锌钢管 2.规格、压力等级:DN40 |  | m | 60
20 | 031001001005 | 镀锌钢管 | 1.安装部位:镀锌钢管 2.规格、压力等级:DN50 |  | m | 80
21 | 031001001006 | 镀锌钢管 | 1.安装部位:镀锌钢管 2.规格、压力等级:DN65 |  | m | 30
22 | 031001001007 | 镀锌钢管 | 1.安装部位:镀锌钢管 2.规格、压力等级:DN80 |  | m | 30
23 | 031001001008 | 镀锌钢管 | 1.安装部位:镀锌钢管 2.规格、压力等级:DN100 |  | m | 30
24 | 031208002002 | 管道绝热 | 1.绝热材料品种:橡塑保温 2.绝热厚度:30mm |  | m3 | 3.42
本页小计
注：为计取规费等的使用，可在表中增设其中：“定额人工费”
表—08
分部分项工程和单价措施项目清单与计价表
工程名称：实验室空调 |  |  |  | 标段：玉泉区生态环境监测站实验室改造 |  |  |  | 第 3 页 共 3 页
序号 | 项目编码 | 项目名称 | 项目特征描述 |  | 计量单位 | 工程量 | 金额（元）
[7 empty] | 综合单价 |  | 合价 | 其中
暂估价
25 | 031002001002 | 管道支架 | 1.材质:管道支架 |  | kg | 176.43
26 | 030703007001 | 碳钢风口、散流器、百叶窗 | 1.名称:送回风口 |  | 个 | 50
27 | 031003001001 | 不锈钢软管 DN20 | 1.类型:不锈钢软管 DN20 |  | 个 | 50
28 | 031003001002 | 过滤器 DN20 | 1.类型:过滤器 DN20 |  | 个 | 50
29 | 031003001003 | 电动二通阀 DN20 | 1.类型:电动二通阀 DN20 |  | 个 | 100
30 | 031003001004 | 帆布软接 | 1.类型:帆布软接 |  | 个 | 50
31 | 030411001001 | 配管 | 1.名称:配管 2.材质:JDG25 |  | m | 350
32 | 030411004001 | 配线 | 1.名称:配线 2.配线形式:WDZ-BV6mm2 |  | m | 1750
33 | 030704001001 | 通风工程检测、调试 |  |  | 系统 | 1
34 | 031009002001 | 空调水工程系统调试 |  |  | 系统 | 1
分部小计
措施项目
35 | 031301017001 | 脚手架搭拆 |  |  | 项 | 1
分部小计
本页小计
合 计
注：为计取规费等的使用，可在表中增设其中：“定额人工费”
表—08

## 表-11 总价措施项目清单与计价表
总价措施项目清单与计价表
工程名称：实验室空调 |  |  | 标段：玉泉区生态环境监测站实验室改造 | [5 empty] | 第 1 页 共 1 页
序号 | 项目编码 | 项目名称 |  | 计算基础 | 费率(%) | 金额(元) |  | 调整费率(%) |  | 调整后金额(元) | 备注
1 | 031302001 | 安全文明施工费
1.1 | 031302001001 | 安全文明施工与环境保护费 |  | 分部分项人工费+技术措施项目人工费 | 2
1.2 | 031302001002 | 临时设施费 |  | 分部分项人工费+技术措施项目人工费 | 1
2 | 031302005001 | 雨季施工增加费 |  | 分部分项人工费+技术措施项目人工费 | 0.5
3 | 031302006001 | 已完工程及设备保护费 |  | 分部分项人工费+技术措施项目人工费 | 0.8
4 | 03B001 | 工程定位复测费 |  | 分部分项人工费+技术措施项目人工费 | 0
5 | 031302004001 | 二次搬运费 |  | 分部分项人工费+技术措施项目人工费 | 0.1
6 | 03B002 | 特殊地区施工增加费 |  | 分部分项人工费+技术措施项目人工费 | 0
7 | 031302002001 | 夜间施工增加费
8 | 031302002002 | 白天在地下室施工增加费
9 | 031302005002 | 冬季施工增加费
合 计
编制人（造价人员）： | [6 empty] | 复核人（造价工程师）：
注：1.“计算基础”中安全文明施工费可为“定额基价”、“定额人工费”或“定额人工费+定额机械费”，其他项目可为“定额人工费”或“定额人工费+定额机械费”。 2.按施工方案计算的措施费，若无“计算基础”和“费率”的数值，也可只填“金额”数值，但应在备注栏说明施工方案出处或计算方法。
表-11

## 表-12 其他项目清单与计价汇总表
其他项目清单与计价汇总表
工程名称：实验室空调 |  | 标段：玉泉区生态环境监测站实验室改造 |  |  | 第 1 页 共 1 页
序号 | 项目名称 |  | 金额(元) | 结算金额(元) |  | 备注
1 | 暂列金额 |  |  |  |  | 明细详见表-12-1
2 | 暂估价
2.1 | 专业工程暂估价 |  |  |  |  | 明细详见表-12-3
2.2 | 材料暂估价 |  | 一 |  |  | 明细详见表-12-2
3 | 计日工 |  |  |  |  | 明细详见表-12-4
4 | 总承包服务费 |  |  |  |  | 明细详见表-12-5
5 | 材料检验试验费
6 | 建筑工程能效测评费
7 | 工程变更及现场签证
8 | 提前竣工（赶工补偿）
9 | 无负荷联合试运转费
10 | 停窝工损失费
11 | 施工期间未完工程保护费
12 | 企业自有工人培训管理费
13 | 建筑工人实名制费
合计 | [5 empty] | —
注：材料（工程设备）暂估单价进入清单项目综合单价，此处不汇总。
表-12

## 表-12-1 暂列金额表
暂列金额明细表
工程名称：实验室空调 |  | 标段：玉泉区生态环境监测站实验室改造 |  |  | 第 1 页 共 1 页
序号 | 项目名称 |  | 计量单位 | 暂定金额（元） |  | 备注
合 计 | [5 empty] | —
注：此表由招标人填写，如不能详列，也可只列暂列金额总额，投标人应将上述暂列金额计入投标总价中。
表—12—1

## 表-12-2 材料(工程设备)暂估价及调整表
材料（工程设备）暂估单价及调整表
工程名称：实验室空调 |  |  | 标段：玉泉区生态环境监测站实验室改造 | [7 empty] | 第 1 页 共 1 页
序号 | 材料(工程设备)名称、规格、型号 | 计量单位 |  | 数量 |  | 暂估(元) |  | 确认(元) |  | 差额±(元) |  |  | 备注
|  |  |  | 暂估 | 确认 | 单价 | 合价 | 单价 | 合价 | 单价 |  | 合价
合计
总合计
注：此表由招标人填写“暂估单价”，并在备注栏说明暂估价的材料、工程设备拟用在哪些清单项目上，投标人应将上述材料、工程设备暂估单价计入工程量清单综合单价报价中。
表—12—2

## 表-12-3 专业工程暂估价及结算价表
专业工程暂估价及结算价表
工程名称：实验室空调 |  |  | 标段：玉泉区生态环境监测站实验室改造 |  |  |  | 第 1 页 共 1 页
序号 | 工程名称 | 工程内容 |  | 暂估金额（元） | 结算金额(元) | 差额±(元) |  | 备注
合 计
注：此表“暂估金额”由招标人填写，投标人应将“暂估金额”计入投标总价中。结算时按合同约定结算金额填写。
表—12—3

## 表-12-4 计日工表
计 日 工 表
工程名称：实验室空调 |  | 标段：玉泉区生态环境监测站实验室改造 | [5 empty] | 第 1 页 共 1 页
编号 | 项目名称 |  | 单位 | 暂定数量 | 实际数量 | 综合单价(元) | 合价(元)
[7 empty] | 暂定 |  | 实际
1 | 人工
人工小计
2 | 材料
材料小计
3 | 机械
机械小计
四、企业管理费和利润
总 计
注：此表项目名称、暂定数量由招标人填写，编制招标控制价时，单价由招标人按有关计价规定确定；投标时，单价由投标人自主报价，按暂定数量计算合价计入投标总价中。结算时，按发承包双方确认的实际数量计算合价。
表—12—4

## 表-12-5 总承包服务费计价表
总承包服务费计价表
工程名称：实验室空调 |  | 标段：玉泉区生态环境监测站实验室改造 |  |  |  |  | 第 1 页 共 1 页
序号 | 项目名称 |  | 项目价值(元) | 服务内容 | 计算基础 | 费率(%) |  | 金额(元)
| 合计 |  | - | - |  | -
注：此表项目名称、服务内容由招标人填写，编制招标控制价时，费率及金额由招标人按有关计价规定确定；投标时，费率及金额由投标人自主报价，计入投标总价中。
表—12—5

## 表-13 规费、税金项目清单与计价表
规费、税金项目计价表
工程名称：实验室空调 |  | 标段：玉泉区生态环境监测站实验室改造 |  |  |  | 第 1 页 共 1 页
序号 | 项目名称 |  | 计算基础 |  | 计算基数 |  | 计算费率(%) | 金额（元）
1 | 规费 |  | 社会保险费+住房公积金+水利建设基金+环境保护税
1.1 | 社会保险费 |  | 养老失业保险+基本医疗保险+工伤保险+生育保险
(1) | 养老失业保险 |  | 分部分项人工费+组织措施项目人工费+技术措施项目人工费+分部分项人工费调整+技术措施项目人工费调整 |  |  |  | 10.5
(2) | 基本医疗保险 |  | 分部分项人工费+组织措施项目人工费+技术措施项目人工费+分部分项人工费调整+技术措施项目人工费调整 |  |  |  | 3.7
(3) | 工伤保险 |  | 分部分项人工费+组织措施项目人工费+技术措施项目人工费+分部分项人工费调整+技术措施项目人工费调整 |  |  |  | 0.4
(4) | 生育保险 |  | 分部分项人工费+组织措施项目人工费+技术措施项目人工费+分部分项人工费调整+技术措施项目人工费调整 |  |  |  | 0.3
1.2 | 住房公积金 |  | 分部分项人工费+组织措施项目人工费+技术措施项目人工费+分部分项人工费调整+技术措施项目人工费调整 |  |  |  | 3.7
1.3 | 水利建设基金 |  | 分部分项人工费+组织措施项目人工费+技术措施项目人工费+分部分项人工费调整+技术措施项目人工费调整 |  |  |  | 0.4
1.4 | 环境保护税
2 | 税金 |  | 税前工程造价 |  |  |  | 9
合 计
编制人（造价人员）： |  |  |  | 复核人（造价工程师）：
表-13

## 表-20 发包人提供材料和工程设备一览表
发包人提供材料和工程设备一览表
工程名称：实验室空调 |  |  | 标段：玉泉区生态环境监测站实验室改造 |  |  |  | 第 1 页 共 1 页
序号 | 材料(工程设备)名称、规格、型号 | 单位 |  | 数量 | 单价(元) | 交货方式 |  | 送达地点 | 备注
注：此表由招标人填写，供投标人在投标报价、确定总承包服务费时参考
表-20

## 表-23 主要材料和工程设备选用表
主要材料和工程设备选用表
工程名称：实验室空调 | [6 empty] | 第 1 页 共 1 页
序号 | 材料设备名称 | 单位 | 市场价 | 数量 | 品牌 | 厂家 |  | 规格型号 | 备注
1 | 镀锌钢管 | m | [5 empty] | DN50
2 | 镀锌钢管 | m | [5 empty] | DN80
3 | 镀锌钢管 | m | [5 empty] | DN100
4 | 空调冷热水室内镀锌钢管螺纹管件 | 个 | [5 empty] | DN100
5 | 铜芯绝缘电线 | m | [5 empty] | WDZ-BV6mm2
6 | 橡塑管壳 | m3
7 | 不锈钢软管 DN20 | 个
8 | 过滤器 DN20 | 个
9 | 电动二通阀 DN20 | 个
10 | 帆布软接 | 个
11 | 送回风口 | 个
12 | 电力电缆 YJV-5*16 | m
13 | 超低温空气源热泵机组 | 台
14 | 风机盘管 FP-34 | 台
15 | 风机盘管 FP-51 | 台
16 | 风机盘管 FP-68 | 台
17 | 风机盘管 FP-85 | 台
18 | 风机盘管 FP-136 | 台
19 | 循环泵 | 台
20 | 承压水箱 | 台
注：本表中所列材料设备应仅限于承包人自行采购范围内的材料设备。本表格可以按照同样的格式扩展。