## 封-1 招标工程量清单封面
|  | 实验室补风系统 |  | 工程
招标工程量清单
招 标 人：
(单位盖章)
造价咨询人：
(单位盖章)
年 月 日
封—1

## 扉-1 招标工程量清单扉页
|  | 实验室补风系统 |  | 工程
招标工程量清单
招 标 人： |  |  | 造价咨询人：
| (单位盖章) |  |  |  | (单位资质专用章)
法定代表人 或其授权人： |  |  | 法定代表人 或其授权人：
| (签字或盖章) |  |  |  | (签字或盖章)
编 制 人： |  |  | 复 核 人：
| (造价人员签字盖专用章) |  |  |  | (造价工程师签字盖专用章)
编 制 时 间： | 年 月 日 |  | 复 核 时 间： |  | 年 月 日
扉—1

## 表-08 分部分项工程和单价措施项目清单与计价表
分部分项工程和单价措施项目清单与计价表
工程名称：实验室补风系统 |  |  |  | 标段：玉泉区生态环境监测站实验室改造 |  |  |  | 第 1 页 共 1 页
序号 | 项目编码 | 项目名称 | 项目特征描述 |  | 计量单位 | 工程量 | 金额（元）
[7 empty] | 综合单价 |  | 合价 | 其中
暂估价
整个项目
1 | 030702001001 | 碳钢通风管道 | 1.镀锌板通风管道。 2.材质要求：国标。 3.含保温 |  | m2 | 13
2 | 030702005001 | 实验室专用风管DN250 | 实验室专用风管DN250 PVC材质 1.风管厚度：5mm |  | m2 | 7.85
3 | 030703001001 | 止逆阀 | 1.名称：止逆阀 2.规格：pp材质，耐酸碱耐腐蚀，φ250mm 材质：10mmpp板材焊接 |  | 个 | 6
4 | 030404019001 | 控制开关 | 1.名称：风机控制开关 2.参数：86型，配套电动风量调节阀使用；抗大电涌，耐高温阻燃；实验室专用； 产品颜色：白色； |  | 个 | 6
5 | 030411004001 | 配线 | 1.名称：聚氯乙烯绝缘软导线 2.规格：RVVS3*0.75 3.敷设方式：暗敷 4.材质：国标 |  | m | 60
6 | 030703007001 | 外墙防雨百叶 600*300 | 1.名称：百叶风口 2.材质：双层PVC，厚度：国标 3.规格型号：600*300 |  | 个 | 6
7 | 030703007002 | 双层百叶PVC风口600*600 | 1.名称：百叶风口 2.材质：双层PVC，厚度：国标 3.规格型号：600*600 |  | 个 | 6
8 | 030701003001 | 吊顶式新风机 | 1.名称：新风机。 2.安装方式：吊顶式。3.材质：铝合金型材骨架，板材为优质冷轧钢 |  | 台 | 6
分部小计
措施项目
9 | 031301017001 | 脚手架搭拆 |  |  | 项 | 1
分部小计
本页小计
合 计
注：为计取规费等的使用，可在表中增设其中：“定额人工费”
表—08

## 表-11 总价措施项目清单与计价表
总价措施项目清单与计价表
工程名称：实验室补风系统 |  |  | 标段：玉泉区生态环境监测站实验室改造 | [5 empty] | 第 1 页 共 1 页
序号 | 项目编码 | 项目名称 |  | 计算基础 | 费率(%) | 金额(元) |  | 调整费率(%) |  | 调整后金额(元) | 备注
1 | 031302001 | 安全文明施工费
1.1 | 031302001001 | 安全文明施工与环境保护费 |  | 分部分项人工费+技术措施项目人工费 | 2
1.2 | 031302001002 | 临时设施费 |  | 分部分项人工费+技术措施项目人工费 | 1
2 | 031302005001 | 雨季施工增加费 |  | 分部分项人工费+技术措施项目人工费 | 0.5
3 | 031302006001 | 已完工程及设备保护费 |  | 分部分项人工费+技术措施项目人工费 | 0.8
4 | 03B001 | 工程定位复测费 |  | 分部分项人工费+技术措施项目人工费 | 0
5 | 031302004001 | 二次搬运费 |  | 分部分项人工费+技术措施项目人工费 | 0.1
6 | 03B002 | 特殊地区施工增加费 |  | 分部分项人工费+技术措施项目人工费 | 0
7 | 031302002001 | 夜间施工增加费
8 | 031302002002 | 白天在地下室施工增加费
9 | 031302005002 | 冬季施工增加费
合 计
编制人（造价人员）： | [6 empty] | 复核人（造价工程师）：
注：1.“计算基础”中安全文明施工费可为“定额基价”、“定额人工费”或“定额人工费+定额机械费”，其他项目可为“定额人工费”或“定额人工费+定额机械费”。 2.按施工方案计算的措施费，若无“计算基础”和“费率”的数值，也可只填“金额”数值，但应在备注栏说明施工方案出处或计算方法。
表-11

## 表-12 其他项目清单与计价汇总表
其他项目清单与计价汇总表
工程名称：实验室补风系统 |  | 标段：玉泉区生态环境监测站实验室改造 |  |  | 第 1 页 共 1 页
序号 | 项目名称 |  | 金额(元) | 结算金额(元) |  | 备注
1 | 暂列金额 |  |  |  |  | 明细详见表-12-1
2 | 暂估价
2.1 | 专业工程暂估价 |  |  |  |  | 明细详见表-12-3
2.2 | 材料暂估价 |  | 一 |  |  | 明细详见表-12-2
3 | 计日工 |  |  |  |  | 明细详见表-12-4
4 | 总承包服务费 |  |  |  |  | 明细详见表-12-5
5 | 材料检验试验费
6 | 建筑工程能效测评费
7 | 工程变更及现场签证
8 | 提前竣工（赶工补偿）
9 | 无负荷联合试运转费
10 | 停窝工损失费
11 | 施工期间未完工程保护费
12 | 企业自有工人培训管理费
13 | 建筑工人实名制费
合计 | [5 empty] | —
注：材料（工程设备）暂估单价进入清单项目综合单价，此处不汇总。
表-12

## 表-12-1 暂列金额表
暂列金额明细表
工程名称：实验室补风系统 |  | 标段：玉泉区生态环境监测站实验室改造 |  |  | 第 1 页 共 1 页
序号 | 项目名称 |  | 计量单位 | 暂定金额（元） |  | 备注
合 计 | [5 empty] | —
注：此表由招标人填写，如不能详列，也可只列暂列金额总额，投标人应将上述暂列金额计入投标总价中。
表—12—1

## 表-12-2 材料(工程设备)暂估价及调整表
材料（工程设备）暂估单价及调整表
工程名称：实验室补风系统 |  |  | 标段：玉泉区生态环境监测站实验室改造 | [7 empty] | 第 1 页 共 1 页
序号 | 材料(工程设备)名称、规格、型号 | 计量单位 |  | 数量 |  | 暂估(元) |  | 确认(元) |  | 差额±(元) |  |  | 备注
|  |  |  | 暂估 | 确认 | 单价 | 合价 | 单价 | 合价 | 单价 |  | 合价
1 | 外墙防雨百叶 600*300 | 个 |  | 6 |  | 150 | 900
2 | 双层百叶PVC风口600*600 | 个 |  | 6 |  | 150 | 900
3 | 止逆阀 | 个 |  | 6 |  | 507.61 | 3045.66
4 | 吊顶式新风机 | 台 |  | 6 |  | 4300 | 25800
5 | 风机控制开关 | 个 |  | 6.06 |  | 212.55 | 1288.05
合计 | [6 empty] | 31933.71
总合计 | [6 empty] | 31933.71
注：此表由招标人填写“暂估单价”，并在备注栏说明暂估价的材料、工程设备拟用在哪些清单项目上，投标人应将上述材料、工程设备暂估单价计入工程量清单综合单价报价中。
表—12—2

## 表-12-3 专业工程暂估价及结算价表
专业工程暂估价及结算价表
工程名称：实验室补风系统 |  |  | 标段：玉泉区生态环境监测站实验室改造 |  |  |  | 第 1 页 共 1 页
序号 | 工程名称 | 工程内容 |  | 暂估金额（元） | 结算金额(元) | 差额±(元) |  | 备注
合 计
注：此表“暂估金额”由招标人填写，投标人应将“暂估金额”计入投标总价中。结算时按合同约定结算金额填写。
表—12—3

## 表-12-4 计日工表
计 日 工 表
工程名称：实验室补风系统 |  | 标段：玉泉区生态环境监测站实验室改造 | [5 empty] | 第 1 页 共 1 页
编号 | 项目名称 |  | 单位 | 暂定数量 | 实际数量 | 综合单价(元) | 合价(元)
[7 empty] | 暂定 |  | 实际
1 | 人工
人工小计
2 | 材料
材料小计
3 | 机械
机械小计
四、企业管理费和利润
总 计
注：此表项目名称、暂定数量由招标人填写，编制招标控制价时，单价由招标人按有关计价规定确定；投标时，单价由投标人自主报价，按暂定数量计算合价计入投标总价中。结算时，按发承包双方确认的实际数量计算合价。
表—12—4

## 表-12-5 总承包服务费计价表
总承包服务费计价表
工程名称：实验室补风系统 |  | 标段：玉泉区生态环境监测站实验室改造 |  |  |  |  | 第 1 页 共 1 页
序号 | 项目名称 |  | 项目价值(元) | 服务内容 | 计算基础 | 费率(%) |  | 金额(元)
| 合计 |  | - | - |  | -
注：此表项目名称、服务内容由招标人填写，编制招标控制价时，费率及金额由招标人按有关计价规定确定；投标时，费率及金额由投标人自主报价，计入投标总价中。
表—12—5

## 表-13 规费、税金项目清单与计价表
规费、税金项目计价表
工程名称：实验室补风系统 |  | 标段：玉泉区生态环境监测站实验室改造 |  |  |  | 第 1 页 共 1 页
序号 | 项目名称 |  | 计算基础 |  | 计算基数 |  | 计算费率(%) | 金额（元）
1 | 规费 |  | 社会保险费+住房公积金+水利建设基金+环境保护税
1.1 | 社会保险费 |  | 养老失业保险+基本医疗保险+工伤保险+生育保险
(1) | 养老失业保险 |  | 分部分项人工费+组织措施项目人工费+技术措施项目人工费+分部分项人工费调整+技术措施项目人工费调整 |  |  |  | 10.5
(2) | 基本医疗保险 |  | 分部分项人工费+组织措施项目人工费+技术措施项目人工费+分部分项人工费调整+技术措施项目人工费调整 |  |  |  | 3.7
(3) | 工伤保险 |  | 分部分项人工费+组织措施项目人工费+技术措施项目人工费+分部分项人工费调整+技术措施项目人工费调整 |  |  |  | 0.4
(4) | 生育保险 |  | 分部分项人工费+组织措施项目人工费+技术措施项目人工费+分部分项人工费调整+技术措施项目人工费调整 |  |  |  | 0.3
1.2 | 住房公积金 |  | 分部分项人工费+组织措施项目人工费+技术措施项目人工费+分部分项人工费调整+技术措施项目人工费调整 |  |  |  | 3.7
1.3 | 水利建设基金 |  | 分部分项人工费+组织措施项目人工费+技术措施项目人工费+分部分项人工费调整+技术措施项目人工费调整 |  |  |  | 0.4
1.4 | 环境保护税
2 | 税金 |  | 税前工程造价 |  |  |  | 9
合 计
编制人（造价人员）： |  |  |  | 复核人（造价工程师）：
表-13

## 表-20 发包人提供材料和工程设备一览表
发包人提供材料和工程设备一览表
工程名称：实验室补风系统 |  |  | 标段：玉泉区生态环境监测站实验室改造 |  |  |  | 第 1 页 共 1 页
序号 | 材料(工程设备)名称、规格、型号 | 单位 |  | 数量 | 单价(元) | 交货方式 |  | 送达地点 | 备注
注：此表由招标人填写，供投标人在投标报价、确定总承包服务费时参考
表-20

## 表-23 主要材料和工程设备选用表
主要材料和工程设备选用表
工程名称：实验室补风系统 | [6 empty] | 第 1 页 共 1 页
序号 | 材料设备名称 | 单位 | 市场价 | 数量 | 品牌 | 厂家 |  | 规格型号 | 备注
1 | 扁钢(59以内) | kg
2 | 槽钢 | kg | [5 empty] | 5~16#
3 | 角钢 | kg | [5 empty] | 50×5以内
4 | 镀锌薄钢板 | m2 | [5 empty] | δ1.2
5 | 软聚氯乙烯板 | m2 | [5 empty] | δ4
6 | 硬聚氯乙烯板 | m2 | [5 empty] | δ6
7 | 硬聚氯乙烯板 | m2 | [5 empty] | δ8
8 | 硬聚氯乙烯板 | m2 | [5 empty] | δ3
9 | 带帽六角螺栓 | 10套 | [5 empty] | M2~5×4~20
10 | 六角螺栓带螺母 | 10套 | [5 empty] | M8×75
11 | 硬聚氯乙烯焊条 | kg | [5 empty] | φ4
12 | 煤油 | kg
13 | 铸铁垫板 | kg
14 | 混凝土 | m3 | [5 empty] | C15
15 | 外墙防雨百叶 | 个 | [5 empty] | 600*300
16 | 双层百叶PVC风口600*600 | 个
17 | 止逆阀 | 个 |  |  | 沪蒙 | 包头市沪蒙阀门销售有限公司
18 | 铜芯多股绝缘电线 | m | [5 empty] | RVVS-3*0.75
19 | 吊顶式新风机 | 台
20 | 风机控制开关 | 个 |  |  | ABB | 陕西海满物资贸易有限责任公司
注：本表中所列材料设备应仅限于承包人自行采购范围内的材料设备。本表格可以按照同样的格式扩展。