## 封-1 招标工程量清单封面
|  | 无菌室 |  | 工程
招标工程量清单
招 标 人：
(单位盖章)
造价咨询人：
(单位盖章)
年 月 日
封—1

## 扉-1 招标工程量清单扉页
|  | 无菌室 |  | 工程
招标工程量清单
招 标 人： |  |  | 造价咨询人：
| (单位盖章) |  |  |  | (单位资质专用章)
法定代表人 或其授权人： |  |  | 法定代表人 或其授权人：
| (签字或盖章) |  |  |  | (签字或盖章)
编 制 人： |  |  | 复 核 人：
| (造价人员签字盖专用章) |  |  |  | (造价工程师签字盖专用章)
编 制 时 间： | 年 月 日 |  | 复 核 时 间： |  | 年 月 日
扉—1

## 表-08 分部分项工程和单价措施项目清单与计价表
分部分项工程和单价措施项目清单与计价表
工程名称：无菌室 |  |  |  | 标段：玉泉区生态环境监测站实验室改造 |  |  |  | 第 1 页 共 3 页
序号 | 项目编码 | 项目名称 | 项目特征描述 |  | 计量单位 | 工程量 | 金额（元）
[7 empty] | 综合单价 |  | 合价 | 其中
暂估价
整个项目
1 | 030701003001 | 空调器 | 1.名称：空调机组 2.技术参数：控制器：PLC智能触屏式；温度控制范围及精度：18-30℃精度±1，湿度控制范围及精度：30-70％，精度±5％RH；制冷剂节流方式：热力膨胀阀；辅助电加热；加湿形式：电极式/电热式；钛金冷凝器/蒸发器；离心式涡轮风机；高强度钣金机身 |  | 台 | 1
2 | 030702002001 | 镀锌板通风管道 | 1.镀锌板通风管道。 2.材质要求：国标。 3.含保温 4.无菌室专用 |  | m2 | 16
3 | 030801014001 | 冷凝管道 | 1、管道均为纯紫铜 2、T2材质99.9％ 3、无菌室专用 |  | m | 15
4 | 030701003002 | 中效加压风机箱 | 1.规格型号：2500m3/h2. 2.材质：国标铝合金框架，板材50mm洁净板材 |  | 台 | 1
5 | 030703021001 | 高效送风单元(静压箱、HEPA、扩散板 | 1.规格型号：484*484*220 2.名称:高效送风单元(静压箱、HEPA、扩散板） 3.箱体材质：国标铝合金 4.风阀：国标铝合金 5.散流板：1mm厚钢板喷塑 6.滤纸：玻璃纤维 7.效率：H14 |  | 个 | 4
6 | 010605002001 | 50mm 净化板墙板 | 1.聚苯彩钢夹芯板隔墙安装 2.规格：厚度50mm 实验室专用 3.无菌室专用 |  | m2 | 55
7 | 010605001001 | 50mm 净化板顶板 | 1.聚苯彩钢夹芯板吊顶 2.规格：厚度50mm 实验室专用 3.无菌室专用 |  | m2 | 20
8 | 010802001001 | 单门 | 1.名称：净化密闭平开门 2.规格：900*2100mm*50mm实验室 |  | 樘 | 6
本页小计
注：为计取规费等的使用，可在表中增设其中：“定额人工费”
表—08
分部分项工程和单价措施项目清单与计价表
工程名称：无菌室 |  |  |  | 标段：玉泉区生态环境监测站实验室改造 |  |  |  | 第 2 页 共 3 页
序号 | 项目编码 | 项目名称 | 项目特征描述 |  | 计量单位 | 工程量 | 金额（元）
[7 empty] | 综合单价 |  | 合价 | 其中
暂估价
专用 含锁具 3.玻璃：5mm厚钢化玻璃 4.无菌室专用
9 | 010807001001 | 传递窗 | 1、型号：600*600*600mm 2、材质：304不锈钢 3、描述：钢板厚度：1.0mm，加固密封条。高透观察窗。内置紫外杀菌灯。双门互锁。 |  | 樘 | 1
10 | 011207001001 | 五金密封件 | 1：净化防腐铝合金槽铝； 2：净化防腐铝合金阴角圆弧带座； 3：净化防腐铝合金角铝； 4：净化防腐T型铝； 5：净化防腐H型铝； 6：净化防腐铝合金阳角圆弧； |  | m2 | 75
11 | 011207001002 | 辅助材料 | 1：净化防腐铝合金三维阴角； 2：净化防腐铝合金三维阳角； 3：玻璃胶 |  | m2 | 75
12 | 030404017001 | 配电箱 | 1.名称:无菌室专用配电箱 |  | 台 | 1
13 | 030412004001 | 净化灯 | 1.名称:净化灯 |  | 套 | 1
14 | 030412004002 | 紫外灯 | 1.名称:紫外灯 |  | 套 | 1
15 | 030411004001 | 配线 | 1.名称:配线 2.配线形式:BV10mm2 |  | m | 100
16 | 030411004002 | 配线 | 1.名称:配线 2.配线形式:RVVP-3*0.75 |  | m | 100
17 | 030701012001 | 风淋室 | 1.箱体:采用优质机制岩棉，厚度50mm; 2.不锈钢喷嘴:风淋室专用不锈钢360°旋转喷嘴清洁无死角； 3.闭门器:优质闭门器，坚固耐用； 4.控制面板:LED显示屏可明确清晰指示吹淋时间和所处状态； 5.专业回风窗:风淋室专业回风窗可以显著减少进 |  | 台 | 1
本页小计
注：为计取规费等的使用，可在表中增设其中：“定额人工费”
表—08
分部分项工程和单价措施项目清单与计价表
工程名称：无菌室 |  |  |  | 标段：玉泉区生态环境监测站实验室改造 |  |  |  | 第 3 页 共 3 页
序号 | 项目编码 | 项目名称 | 项目特征描述 |  | 计量单位 | 工程量 | 金额（元）
[7 empty] | 综合单价 |  | 合价 | 其中
暂估价
出洁净室所带来的污染问题； 6.led照明灯:内嵌式，不易集尘，节能环保。
分部小计
措施项目
18 | 031301017001 | 脚手架搭拆 |  |  | 项 | 1
分部小计
本页小计
合 计
注：为计取规费等的使用，可在表中增设其中：“定额人工费”
表—08

## 表-11 总价措施项目清单与计价表
总价措施项目清单与计价表
工程名称：无菌室 |  |  | 标段：玉泉区生态环境监测站实验室改造 | [5 empty] | 第 1 页 共 1 页
序号 | 项目编码 | 项目名称 |  | 计算基础 | 费率(%) | 金额(元) |  | 调整费率(%) |  | 调整后金额(元) | 备注
1 | 031302001 | 安全文明施工费
1.1 | 031302001001 | 安全文明施工与环境保护费 |  | 分部分项人工费+技术措施项目人工费 | 2
1.2 | 031302001002 | 临时设施费 |  | 分部分项人工费+技术措施项目人工费 | 1
2 | 031302005001 | 雨季施工增加费 |  | 分部分项人工费+技术措施项目人工费 | 0.5
3 | 031302006001 | 已完工程及设备保护费 |  | 分部分项人工费+技术措施项目人工费 | 0.8
4 | 03B001 | 工程定位复测费 |  | 分部分项人工费+技术措施项目人工费 | 0
5 | 031302004001 | 二次搬运费 |  | 分部分项人工费+技术措施项目人工费 | 0.1
6 | 03B002 | 特殊地区施工增加费 |  | 分部分项人工费+技术措施项目人工费 | 0
7 | 031302002001 | 夜间施工增加费
8 | 031302002002 | 白天在地下室施工增加费
9 | 031302005002 | 冬季施工增加费
合 计
编制人（造价人员）： | [6 empty] | 复核人（造价工程师）：
注：1.“计算基础”中安全文明施工费可为“定额基价”、“定额人工费”或“定额人工费+定额机械费”，其他项目可为“定额人工费”或“定额人工费+定额机械费”。 2.按施工方案计算的措施费，若无“计算基础”和“费率”的数值，也可只填“金额”数值，但应在备注栏说明施工方案出处或计算方法。
表-11

## 表-12 其他项目清单与计价汇总表
其他项目清单与计价汇总表
工程名称：无菌室 |  | 标段：玉泉区生态环境监测站实验室改造 |  |  | 第 1 页 共 1 页
序号 | 项目名称 |  | 金额(元) | 结算金额(元) |  | 备注
1 | 暂列金额 |  |  |  |  | 明细详见表-12-1
2 | 暂估价
2.1 | 专业工程暂估价 |  |  |  |  | 明细详见表-12-3
2.2 | 材料暂估价 |  | 一 |  |  | 明细详见表-12-2
3 | 计日工 |  |  |  |  | 明细详见表-12-4
4 | 总承包服务费 |  |  |  |  | 明细详见表-12-5
5 | 材料检验试验费
6 | 建筑工程能效测评费
7 | 工程变更及现场签证
8 | 提前竣工（赶工补偿）
9 | 无负荷联合试运转费
10 | 停窝工损失费
11 | 施工期间未完工程保护费
12 | 企业自有工人培训管理费
13 | 建筑工人实名制费
合计 | [5 empty] | —
注：材料（工程设备）暂估单价进入清单项目综合单价，此处不汇总。
表-12

## 表-12-1 暂列金额表
暂列金额明细表
工程名称：无菌室 |  | 标段：玉泉区生态环境监测站实验室改造 |  |  | 第 1 页 共 1 页
序号 | 项目名称 |  | 计量单位 | 暂定金额（元） |  | 备注
合 计 | [5 empty] | —
注：此表由招标人填写，如不能详列，也可只列暂列金额总额，投标人应将上述暂列金额计入投标总价中。
表—12—1

## 表-12-2 材料(工程设备)暂估价及调整表
材料（工程设备）暂估单价及调整表
工程名称：无菌室 |  |  | 标段：玉泉区生态环境监测站实验室改造 | [7 empty] | 第 1 页 共 1 页
序号 | 材料(工程设备)名称、规格、型号 | 计量单位 |  | 数量 |  | 暂估(元) |  | 确认(元) |  | 差额±(元) |  |  | 备注
|  |  |  | 暂估 | 确认 | 单价 | 合价 | 单价 | 合价 | 单价 |  | 合价
1 | 无菌室专用50mm 净化板墙板 δ75 | m2 |  | 58.3 |  | 400 | 23320
2 | 净化密闭平开门 | m2 |  | 10.8909 |  | 2063.5 | 22473.45
3 | 传递窗 | m2 |  | 0.34052 |  | 4500 | 1532.36
4 | 橡塑板 | m3 |  | 0.2592 |  | 931.76 | 241.51
5 | 铜及铜合金管 | m |  | 15 |  | 460 | 6900
6 | 净化灯 | 套 |  | 1.01 |  | 21 | 21.21
7 | 紫外灯 | 套 |  | 1.01 |  | 500 | 505
8 | 无菌室空调机组 | 台 |  | 1 |  | 15294.19 | 15294.19
9 | 无菌室中效加压风机箱 | 台 |  | 1 |  | 25300 | 25300
10 | 配电箱 | 台 |  | 1 |  | 8000 | 8000
11 | 高效送风单元(静压箱、HEPA、扩散板 | 个 |  | 4 |  | 8213 | 32852
12 | 风淋室 | 台 |  | 1 |  | 28950 | 28950
合计 | [6 empty] | 165389.72
总合计 | [6 empty] | 165389.72
注：此表由招标人填写“暂估单价”，并在备注栏说明暂估价的材料、工程设备拟用在哪些清单项目上，投标人应将上述材料、工程设备暂估单价计入工程量清单综合单价报价中。
表—12—2

## 表-12-3 专业工程暂估价及结算价表
专业工程暂估价及结算价表
工程名称：无菌室 |  |  | 标段：玉泉区生态环境监测站实验室改造 |  |  |  | 第 1 页 共 1 页
序号 | 工程名称 | 工程内容 |  | 暂估金额（元） | 结算金额(元) | 差额±(元) |  | 备注
合 计
注：此表“暂估金额”由招标人填写，投标人应将“暂估金额”计入投标总价中。结算时按合同约定结算金额填写。
表—12—3

## 表-12-4 计日工表
计 日 工 表
工程名称：无菌室 |  | 标段：玉泉区生态环境监测站实验室改造 | [5 empty] | 第 1 页 共 1 页
编号 | 项目名称 |  | 单位 | 暂定数量 | 实际数量 | 综合单价(元) | 合价(元)
[7 empty] | 暂定 |  | 实际
1 | 人工
人工小计
2 | 材料
材料小计
3 | 机械
机械小计
四、企业管理费和利润
总 计
注：此表项目名称、暂定数量由招标人填写，编制招标控制价时，单价由招标人按有关计价规定确定；投标时，单价由投标人自主报价，按暂定数量计算合价计入投标总价中。结算时，按发承包双方确认的实际数量计算合价。
表—12—4

## 表-12-5 总承包服务费计价表
总承包服务费计价表
工程名称：无菌室 |  | 标段：玉泉区生态环境监测站实验室改造 |  |  |  |  | 第 1 页 共 1 页
序号 | 项目名称 |  | 项目价值(元) | 服务内容 | 计算基础 | 费率(%) |  | 金额(元)
| 合计 |  | - | - |  | -
注：此表项目名称、服务内容由招标人填写，编制招标控制价时，费率及金额由招标人按有关计价规定确定；投标时，费率及金额由投标人自主报价，计入投标总价中。
表—12—5

## 表-13 规费、税金项目清单与计价表
规费、税金项目计价表
工程名称：无菌室 |  | 标段：玉泉区生态环境监测站实验室改造 |  |  |  | 第 1 页 共 1 页
序号 | 项目名称 |  | 计算基础 |  | 计算基数 |  | 计算费率(%) | 金额（元）
1 | 规费 |  | 社会保险费+住房公积金+水利建设基金+环境保护税
1.1 | 社会保险费 |  | 养老失业保险+基本医疗保险+工伤保险+生育保险
(1) | 养老失业保险 |  | 分部分项人工费+组织措施项目人工费+技术措施项目人工费+分部分项人工费调整+技术措施项目人工费调整 |  |  |  | 10.5
(2) | 基本医疗保险 |  | 分部分项人工费+组织措施项目人工费+技术措施项目人工费+分部分项人工费调整+技术措施项目人工费调整 |  |  |  | 3.7
(3) | 工伤保险 |  | 分部分项人工费+组织措施项目人工费+技术措施项目人工费+分部分项人工费调整+技术措施项目人工费调整 |  |  |  | 0.4
(4) | 生育保险 |  | 分部分项人工费+组织措施项目人工费+技术措施项目人工费+分部分项人工费调整+技术措施项目人工费调整 |  |  |  | 0.3
1.2 | 住房公积金 |  | 分部分项人工费+组织措施项目人工费+技术措施项目人工费+分部分项人工费调整+技术措施项目人工费调整 |  |  |  | 3.7
1.3 | 水利建设基金 |  | 分部分项人工费+组织措施项目人工费+技术措施项目人工费+分部分项人工费调整+技术措施项目人工费调整 |  |  |  | 0.4
1.4 | 环境保护税
2 | 税金 |  | 税前工程造价 |  |  |  | 9
合 计
编制人（造价人员）： |  |  |  | 复核人（造价工程师）：
表-13

## 表-20 发包人提供材料和工程设备一览表
发包人提供材料和工程设备一览表
工程名称：无菌室 |  |  | 标段：玉泉区生态环境监测站实验室改造 |  |  |  | 第 1 页 共 1 页
序号 | 材料(工程设备)名称、规格、型号 | 单位 |  | 数量 | 单价(元) | 交货方式 |  | 送达地点 | 备注
注：此表由招标人填写，供投标人在投标报价、确定总承包服务费时参考
表-20

## 表-23 主要材料和工程设备选用表
主要材料和工程设备选用表
工程名称：无菌室 | [6 empty] | 第 1 页 共 1 页
序号 | 材料设备名称 | 单位 | 市场价 | 数量 | 品牌 | 厂家 |  | 规格型号 | 备注
1 | 角钢 | kg | [5 empty] | L60
2 | 无菌室专用50mm 净化板顶板 | m2 | [5 empty] | δ0.9
3 | 镀锌薄钢板 | m2 | [5 empty] | δ1.0
4 | 工字铝综合 | m
5 | 六角螺栓带螺母 | 10套 | [5 empty] | M8×75以下
6 | 五金密封件 | m2
7 | 辅助材料 | m2
8 | 无菌室专用50mm 净化板墙板 | m2 | [5 empty] | δ75
9 | 净化密闭平开门 | m2
10 | 传递窗 | m2
11 | 铝合金压条综合 | m
12 | 铜芯绝缘电线 | m | [5 empty] | BV10mm2
13 | 铜及铜合金管 | m
14 | 紫外灯 | 套
15 | 铜芯多股绝缘电线 | m | [5 empty] | RVVP-3*0.75
16 | 无菌室空调机组 | 台 |  |  | 国祥 | 浙江国祥股份有限公司内蒙办事处
17 | 无菌室中效加压风机箱 | 台
18 | 风淋室 | 台
19 | 配电箱 | 台
20 | 高效送风单元(静压箱、HEPA、扩散板 | 个
注：本表中所列材料设备应仅限于承包人自行采购范围内的材料设备。本表格可以按照同样的格式扩展。