## Sheet1
大黑河郊野公园（配套基础设施改造提升）项目
序号 | 项目名称 | 规格/要求 | 数量 | 单位 | 投标单价 | 小计 | 备注
1 | 木栈道铺设 | 板面宽1.3m，含安装、含主辅材， 含基础，含油漆 | 1226 | ㎡ |  |  | 基础形式为木基础，混凝土灌注，栈道板为1300*150*60mm，梁柱为100*100mm， 油漆两遍，颜色由采购方指定
2 | 硬化铺装 | 铺装植草砖，含安装、含主辅材， 含基层 | 3425 | ㎡ |  |  | 面层植草砖尺寸为240*190*70mm厚；基层素土夯实；200mm厚级配砂粒；30mm厚砂垫层；植草砖具体尺寸形状按照采购方要求提供
3 | 管网安装 | DE90 | 5312 | m |  |  | 热熔连接；含安装，含主辅材、含配件、含开挖回填管沟；PE管材要求公称压力1.0兆帕，再生料＜50%
|  | DE75 | 6338 | m
|  | DE63 | 674 | m
|  | DE32 | 3926 | m
|  | 泄水井 | 31 | 套 |  |  | PE材质，700*1800*1700（上口径*下口径*高） 带井盖，含安装，含主辅材
|  | 水泵 | 4 | 套 |  |  | 符合国家标准，250QJ80-100，含配套防水电缆，含管件、底座支架，含安装，含主辅材
|  | 变频柜 | 4 | 套 |  |  | 功率45KW，配备远程遥控器、电流电压表、指示灯按钮、远传压力表、互感器、散热风扇等装置；含安装，含主辅材
|  | 箱式低压配电柜 | 1 | 套 |  |  | 250KVA箱式变压器低压配电柜标准 含进线柜、出线柜、电容补偿柜，含安装，含主辅材
4 | 标识标牌制作 | 警示牌 | 8 | 套 |  |  | 尺寸600*2200mm；热镀锌方钢龙骨骨架； 1.5mm厚镀锌板折弯喷漆；含基础，含安装；具体形状尺寸及内容按照采购方要求提供
|  | 信息牌 | 4 | 套 |  |  | 尺寸1000*2400mm，热镀锌方钢龙骨骨架；面层2mm厚镀锌钢，烤漆处理；5+5mm双层透明亚克力板，φ10专用镀锌钢支架固定龙骨，3mm宽镀锌钢白色烤漆@6mm；20mm厚白色亚克力字；含基础，含安装；具体形状尺寸及内容按照采购方要求提供
|  | 指示牌 | 8 | 套 |  |  | 尺寸600*4000mm，热镀锌方钢龙骨骨架；面层2mm厚镀锌钢，烤漆处理；20mm厚白色亚克力字；含基础，含安装；具体形状尺寸及内容按照采购方要求提供
|  | 道闸 | 3 | 套 |  |  | 道闸ZA96左固定，速度为0.8-3秒；要求雷达车检，ZA-001，防砸石/车过自动落闸；识别一体机（含计数），FZ-W，网络高清、识别率大于99%；加密狗+软件，FZ-890
5 | 花田养护 | 花苗栽植，平整场地，清理杂物， 浇水喷药，锄草等日常精细化养护等 | 22315 | ㎡
总计 | [6 empty] | 注：（1）报价须以1元为增减差价进行报价。包括材料费、运费、装卸费、安装费、管理费和税金等与本项目相关的全部费用。报价必须唯一。 （2）针对分项所报单价不得超过该项的“预算单价”，同时总报价不得超过“预算总价”。全部分项均须报价，不得出现缺项；每个分项报价严格按照投标单价与数量的乘积得出，不得出现计算偏差或失误。