## 表-08 分部分项工程和单价措施项目清单与计价表
分部分项工程和单价措施项目清单与计价表
工程名称：垃圾分类站—建筑与装饰工程 |  |  |  | 标段：武川县耗赖山乡耗赖山村、大豆铺村人居环境整治项目 |  |  |  | 第 1 页 共 5 页
序号 | 项目编码 | 项目名称 | 项目特征描述 |  | 计量单位 | 工程量 | 金额（元）
[7 empty] | 综合单价 |  | 合价 | 其中
暂估价
基础混凝土工程
1 | 010403001002 | 石基础 | 1.石料种类、规格:毛石基础 2.砂浆强度等级:（MU30未风化片石，M5.0水泥砂浆砌筑） |  | m3 | 112.68
2 | 010501001001 | 垫层 | 1.混凝土种类:商品砼 2.混凝土强度等级:C15 |  | m3 | 10.8
3 | 010501003001 | 素混凝土 | 1.混凝土种类:商品砼 2.混凝土强度等级:C25 |  | m3 | 0.75
4 | 010503001002 | 基础梁 | 1.混凝土种类:商品砼 2.混凝土强度等级:C30 |  | m3 | 8.74
5 | 010502002002 | 构造柱 | 1.混凝土种类:商品砼 2.混凝土强度等级: C30 |  | m3 | 12.83
6 | 010507005002 | 压顶 | 1.混凝土种类:商品砼 2.混凝土强度等级:C25 |  | m3 | 1
7 | 010503005001 | 过梁 | 1.混凝土种类:商品砼 2.混凝土强度等级:C25 |  | m3 | 0.17
8 | 010503002001 | 矩形梁 | 1.混凝土种类:商品砼 2.混凝土强度等级:C30 |  | m3 | 0.95
9 | 010503004002 | 圈梁 | 1.混凝土种类:商品砼 2.混凝土强度等级: C30 |  | m3 | 11.03
10 | 010504001001 | 直形墙 | 1.混凝土种类:商品砼 2.混凝土强度等级:C30 |  | m3 | 6.98
分部小计
钢筋工程
11 | 010515001006 | 现浇构件钢筋 | 1.钢筋种类、规格:直径： 6 级别：HPB300 |  | t | 0.365
12 | 010515001007 | 现浇构件钢筋 | 1.钢筋种类、规格:直径： 8 级别：HPB300 |  | t | 0.024
13 | 010515001008 | 现浇构件钢筋 | 1.钢筋种类、规格:直径： 8 级别： HRB400 |  | t | 0.004
14 | 010515001009 | 现浇构件钢筋 | 1.钢筋种类、规格:直径： 10 级别： HRB400 |  | t | 0.006
15 | 010515001010 | 现浇构件钢筋 | 1.钢筋种类、规格:直径： 12 级别： HRB400 |  | t | 1.647
16 | 010515001011 | 现浇构件钢筋 | 1.钢筋种类、规格:直径： 16 级别： HRB400 |  | t | 0.508
17 | 010515001012 | 现浇构件钢筋- | 1.钢筋种类、规格:直 |  | t | 0.51
本页小计
注：为计取规费等的使用，可在表中增设其中：“定额人工费”
表—08
分部分项工程和单价措施项目清单与计价表
工程名称：垃圾分类站—建筑与装饰工程 |  |  |  | 标段：武川县耗赖山乡耗赖山村、大豆铺村人居环境整治项目 |  |  |  | 第 2 页 共 5 页
序号 | 项目编码 | 项目名称 | 项目特征描述 |  | 计量单位 | 工程量 | 金额（元）
[7 empty] | 综合单价 |  | 合价 | 其中
暂估价
|  | 箍筋 | 径：箍筋6 级别：HPB300
18 | 010515001013 | 现浇构件钢筋-箍筋 | 1.钢筋种类、规格:直径：箍筋8 级别：HPB300 |  | t | 0.32
19 | 010516003001 | 机械连接 | 1.连接方式:直螺纹连接 |  | 个 | 48
分部小计
砌筑工程
20 | 010401004002 | 多孔砖墙 | 1.砖品种、规格、强度等级:370厚烧结非黏土空心砖 |  | m3 | 71.18
21 | 010401004003 | 多孔砖墙 | 1.砖品种、规格、强度等级:240厚烧结非黏土空心砖 |  | m3 | 15.15
分部小计
金属工程
22 | 010602001001 | 钢屋架 | 1.钢材品种、规格:GL-1-WH450*200*6*8/GL-2-WH450*200*6*8（Q235B） 2.制作、安装 |  | t | 1.194
23 | 010606001001 | 钢支撑-系杆 | 1.钢材品种、规格:XG1-φ102*4（Q235B） 2.制作、安装 |  | t | 0.054
24 | 010606001002 | 钢支撑-水平支撑 | 1.钢材品种、规格:SC1-φ24（Q235B） 2.制作、安装 |  | t | 0.1
25 | 010606002001 | 钢檩条 | 1.钢材品种、规格:LT1-C200*70*20*2.5（Q235B） 2.制作、安装 |  | t | 1.878
26 | 010606001003 | 钢拉条 | 1.钢材品种、规格:斜拉条WXLT/QXL-φ12（Q235B） 2.拉条WLT/QLT-φ12（Q235B） 3.制作、安装 |  | t | 0.25
27 | 010606001004 | 钢支撑-撑杆 | 1.钢材品种、规格:WCG/QCG-φ12+φ32+2.0（Q235B） 2.制作、安装 |  | t | 0.063
本页小计
注：为计取规费等的使用，可在表中增设其中：“定额人工费”
表—08
分部分项工程和单价措施项目清单与计价表
工程名称：垃圾分类站—建筑与装饰工程 |  |  |  | 标段：武川县耗赖山乡耗赖山村、大豆铺村人居环境整治项目 |  |  |  | 第 3 页 共 5 页
序号 | 项目编码 | 项目名称 | 项目特征描述 |  | 计量单位 | 工程量 | 金额（元）
[7 empty] | 综合单价 |  | 合价 | 其中
暂估价
28 | 010606001005 | 钢支撑-隅撑 | 1.钢材品种、规格:YC-L63*5（Q235B） 2.制作、安装 |  | t | 0.035
29 | 060212010001 | 预埋件安装 | 1.预埋件材质:埋件 |  | t | 0.479
30 | 011405001001 | 金属面油漆 | 1.油漆品种、刷漆遍数:防火涂料、 耐火时间1h |  | m2 | 239.5
31 | 011405001002 | 金属面油漆 | 1.防锈漆、底漆2遍、面漆2遍 |  | m2 | 239.5
分部小计
屋面工程
32 | 010901002001 | 压型钢板复合屋面 | 1.深灰色双层压型钢板复合保温屋面 2.详见图集17J925-1-1-15屋面15 |  | m2 | 316.14
分部小计
室外坡道工程
33 | 010507001003 | 坡道 | 1.300厚防冻砂垫层 2.250厚C30混凝土坡道 |  | m2 | 18.98
分部小计
室外散水工程
34 | 010507001004 | 散水 | 1.300厚防冻砂垫层 2.详见图集12J9-1-95-3 |  | m2 | 63.93
分部小计
地面工程
35 | 011102003001 | 块料楼地面 | 1、素土夯实 2、150厚3:7灰土垫层 3、60厚C15混凝土垫层 4、素水泥浆一道 5、20厚1:3水泥砂浆找平层 6、1.5厚合成高分子防水涂料防潮层 7、50厚C15豆石混凝土（上下配φ3双向@50钢丝网片） 8、刷素水泥浆一道 9、20厚1：3干硬性水泥砂浆结合层 10、撒素水泥面 11、10厚地砖铺设拍平，稀水泥浆擦缝 |  | m2 | 252.43
本页小计
注：为计取规费等的使用，可在表中增设其中：“定额人工费”
表—08
分部分项工程和单价措施项目清单与计价表
工程名称：垃圾分类站—建筑与装饰工程 |  |  |  | 标段：武川县耗赖山乡耗赖山村、大豆铺村人居环境整治项目 |  |  |  | 第 4 页 共 5 页
序号 | 项目编码 | 项目名称 | 项目特征描述 |  | 计量单位 | 工程量 | 金额（元）
[7 empty] | 综合单价 |  | 合价 | 其中
暂估价
分部小计
踢脚工程
36 | 011105001002 | 水泥砂浆踢脚线 | 1.详见图集12J1-61-踢3A |  | m2 | 9.76
分部小计
刮腻子内墙面
37 | 011406003003 | 满刮腻子 | 1.素水泥浆一道甩毛 2.6厚1:0.5：3水泥石灰膏砂浆找平 3.9厚1:0.5:3水泥石灰膏砂浆找平 4.刮腻子遍数:刮腻子2遍 |  | m2 | 262.27
分部小计
石膏板吊顶工程
38 | 011302001002 | 吊顶天棚 | 1.龙骨材料种类、规格、中距:专用龙骨 2.面层材料品种、规格:PVC吊顶 |  | m2 | 254.29
39 | 011407002002 | 天棚喷刷涂料 | 1.涂料品种、喷刷遍数:喷刷配套涂料 |  | m2 | 254.29
分部小计
门窗工程
40 | 010801002002 | 木质门带套 | 1.门代号及洞口尺寸:装饰木门M1222 |  | 樘 | 1
41 | 010802001001 | 金属(塑钢）门 | 1.门框、扇材质:断桥铝合金门 |  | m2 | 14.06
42 | 010807001002 | 金属（塑钢、断桥）窗 | 1.框、扇材质:断桥铝合金窗户 |  | m2 | 38.16
43 | 010807004001 | 金属纱窗 | 1.金属纱窗 |  | m2 | 16.44
44 | 010809004001 | 石材窗台板 | 1.窗台板材质、规格、颜色:成品花岗岩窗台板（厚度30mm） |  | m2 | 6.21
分部小计
外墙面工程
45 | 011406001002 | 抹灰面油漆 | 1.详见图集12J1-117-外墙7 |  | m2 | 255.6
分部小计
保温工程
本页小计
注：为计取规费等的使用，可在表中增设其中：“定额人工费”
表—08
分部分项工程和单价措施项目清单与计价表
工程名称：垃圾分类站—建筑与装饰工程 |  |  |  | 标段：武川县耗赖山乡耗赖山村、大豆铺村人居环境整治项目 |  |  |  | 第 5 页 共 5 页
序号 | 项目编码 | 项目名称 | 项目特征描述 |  | 计量单位 | 工程量 | 金额（元）
[7 empty] | 综合单价 |  | 合价 | 其中
暂估价
46 | 011001003002 | 保温隔热墙面 | 1、60mm厚挤塑板保温 2、300宽岩棉防火隔离带 |  | m2 | 401.6
47 | 011001006002 | 其他保温隔热 | 1.30厚硅酸铝保温浆料 |  | m2 | 23.56
分部小计
其他工程
48 | 01B003 | 滴水线 | 1.滴水线 |  | m | 27
分部小计
措施项目
49 | 011702001001 | 基础 | 1.垫层模板 |  | m2 | 17.52
50 | 011702001002 | 基础 | 1.素混凝土模板 |  | m2 | 0.83
51 | 011702005002 | 基础梁 | 1.基础梁模板 |  | m2 | 51.26
52 | 011702003002 | 构造柱 | 1.构造柱模板 |  | m2 | 73.51
53 | 011702008003 | 压顶 | 1.压顶模板 |  | m2 | 5.4
54 | 011702008004 | 圈梁 | 1.圈梁模板 |  | m2 | 68.57
55 | 011702009001 | 过梁 | 1.过梁模板 |  | m2 | 2.3
56 | 011702011001 | 女儿墙 | 1.女儿墙模板 |  | m2 | 139.69
57 | 011702006001 | 矩形梁 | 1.矩形梁模板 |  | m2 | 9.64
58 | 011703001002 | 垂直运输 | 1.垂直运输 |  | m2 | 288.01
59 | 011701001002 | 综合脚手架 | 1.综合脚手架搭设 |  | m2 | 288.01
分部小计
本页小计
合 计
注：为计取规费等的使用，可在表中增设其中：“定额人工费”
表—08

## 表-11 总价措施项目清单与计价表
总价措施项目清单与计价表
工程名称：垃圾分类站—建筑与装饰工程 |  |  | 标段：武川县耗赖山乡耗赖山村、大豆铺村人居环境整治项目 | [5 empty] | 第 1 页 共 1 页
序号 | 项目编码 | 项目名称 |  | 计算基础 | 费率(%) | 金额(元) |  | 调整费率(%) |  | 调整后金额(元) | 备注
1 | 011707001 | 安全文明施工费
1.1 | 011707001001 | 安全文明施工与环境保护费 |  | 分部分项人工费+技术措施项目人工费 | 5.5
1.2 | 011707001002 | 临时设施费 |  | 分部分项人工费+技术措施项目人工费 | 2
2 | 011707005001 | 雨季施工增加费 |  | 分部分项人工费+技术措施项目人工费 | 0.5
3 | 011707007001 | 已完工程及设备保护费 |  | 分部分项人工费+技术措施项目人工费 | 0.8
4 | 01B001 | 工程定位复测费 |  | 分部分项人工费+技术措施项目人工费 | 0.3
5 | 011707004001 | 二次搬运费 |  | 分部分项人工费+技术措施项目人工费 | 0.1
合 计
编制人（造价人员）： | [6 empty] | 复核人（造价工程师）：
注：1.“计算基础”中安全文明施工费可为“定额基价”、“定额人工费”或“定额人工费+定额机械费”，其他项目可为“定额人工费”或“定额人工费+定额机械费”。 2.按施工方案计算的措施费，若无“计算基础”和“费率”的数值，也可只填“金额”数值，但应在备注栏说明施工方案出处或计算方法。
表-11

## 表-12 其他项目清单与计价汇总表
其他项目清单与计价汇总表
工程名称：垃圾分类站—建筑与装饰工程 |  | 标段：武川县耗赖山乡耗赖山村、大豆铺村人居环境整治项目 |  |  | 第 1 页 共 1 页
序号 | 项目名称 |  | 金额(元) | 结算金额(元) |  | 备注
1 | 暂列金额 |  |  |  |  | 明细详见表-12-1
2 | 暂估价
2.1 | 专业工程暂估价 |  |  |  |  | 明细详见表-12-3
2.2 | 材料暂估价 |  | 一 |  |  | 明细详见表-12-2
3 | 计日工 |  |  |  |  | 明细详见表-12-4
4 | 总承包服务费 |  |  |  |  | 明细详见表-12-5
5 | 材料检验试验费
6 | 建筑工程能效测评费
7 | 工程变更及现场签证
8 | 提前竣工（赶工补偿）
9 | 无负荷联合试运转费
10 | 停窝工损失费
11 | 施工期间未完工程保护费
12 | 企业自有工人培训管理费
13 | 建筑工人实名制费
合计 | [5 empty] | —
注：材料（工程设备）暂估单价进入清单项目综合单价，此处不汇总。
表-12

## 表-12-1 暂列金额表
暂列金额明细表
工程名称：垃圾分类站—建筑与装饰工程 |  | 标段：武川县耗赖山乡耗赖山村、大豆铺村人居环境整治项目 |  |  | 第 1 页 共 1 页
序号 | 项目名称 |  | 计量单位 | 暂定金额（元） |  | 备注
合 计 | [5 empty] | —
注：此表由招标人填写，如不能详列，也可只列暂列金额总额，投标人应将上述暂列金额计入投标总价中。
表—12—1

## 表-12-2 材料(工程设备)暂估价及调整表
材料（工程设备）暂估单价及调整表
工程名称：垃圾分类站—建筑与装饰工程 |  |  | 标段：武川县耗赖山乡耗赖山村、大豆铺村人居环境整治项目 | [7 empty] | 第 1 页 共 1 页
序号 | 材料(工程设备)名称、规格、型号 | 计量单位 |  | 数量 |  | 暂估(元) |  | 确认(元) |  | 差额±(元) |  |  | 备注
|  |  |  | 暂估 | 确认 | 单价 | 合价 | 单价 | 合价 | 单价 |  | 合价
合计
总合计
注：此表由招标人填写“暂估单价”，并在备注栏说明暂估价的材料、工程设备拟用在哪些清单项目上，投标人应将上述材料、工程设备暂估单价计入工程量清单综合单价报价中。
表—12—2

## 表-12-3 专业工程暂估价及结算价表
专业工程暂估价及结算价表
工程名称：垃圾分类站—建筑与装饰工程 |  |  | 标段：武川县耗赖山乡耗赖山村、大豆铺村人居环境整治项目 |  |  |  | 第 1 页 共 1 页
序号 | 工程名称 | 工程内容 |  | 暂估金额（元） | 结算金额(元) | 差额±(元) |  | 备注
合 计
注：此表“暂估金额”由招标人填写，投标人应将“暂估金额”计入投标总价中。结算时按合同约定结算金额填写。
表—12—3

## 表-12-4 计日工表
计 日 工 表
工程名称：垃圾分类站—建筑与装饰工程 |  | 标段：武川县耗赖山乡耗赖山村、大豆铺村人居环境整治项目 | [5 empty] | 第 1 页 共 1 页
编号 | 项目名称 |  | 单位 | 暂定数量 | 实际数量 | 综合单价(元) | 合价(元)
[7 empty] | 暂定 |  | 实际
1 | 人工
人工小计
2 | 材料
材料小计
3 | 机械
机械小计
四、企业管理费和利润
总 计
注：此表项目名称、暂定数量由招标人填写，编制招标控制价时，单价由招标人按有关计价规定确定；投标时，单价由投标人自主报价，按暂定数量计算合价计入投标总价中。结算时，按发承包双方确认的实际数量计算合价。
表—12—4

## 表-13 规费、税金项目清单与计价表
规费、税金项目计价表
工程名称：垃圾分类站—建筑与装饰工程 |  | 标段：武川县耗赖山乡耗赖山村、大豆铺村人居环境整治项目 |  |  |  | 第 1 页 共 1 页
序号 | 项目名称 |  | 计算基础 |  | 计算基数 |  | 计算费率(%) | 金额（元）
1 | 规费 |  | 社会保险费+住房公积金+水利建设基金+环境保护税
1.1 | 社会保险费 |  | 养老失业保险+基本医疗保险+工伤保险+生育保险
(1) | 养老失业保险 |  | 分部分项人工费+组织措施项目人工费+技术措施项目人工费+分部分项人工费调整+技术措施项目人工费调整 |  |  |  | 10.5
(2) | 基本医疗保险 |  | 分部分项人工费+组织措施项目人工费+技术措施项目人工费+分部分项人工费调整+技术措施项目人工费调整 |  |  |  | 3.7
(3) | 工伤保险 |  | 分部分项人工费+组织措施项目人工费+技术措施项目人工费+分部分项人工费调整+技术措施项目人工费调整 |  |  |  | 0.4
(4) | 生育保险 |  | 分部分项人工费+组织措施项目人工费+技术措施项目人工费+分部分项人工费调整+技术措施项目人工费调整 |  |  |  | 0.3
1.2 | 住房公积金 |  | 分部分项人工费+组织措施项目人工费+技术措施项目人工费+分部分项人工费调整+技术措施项目人工费调整 |  |  |  | 3.7
1.3 | 水利建设基金 |  | 分部分项人工费+组织措施项目人工费+技术措施项目人工费+分部分项人工费调整+技术措施项目人工费调整 |  |  |  | 0.4
1.4 | 环境保护税
2 | 税金 |  | 税前工程造价 |  |  |  | 9
合 计
编制人（造价人员）： |  |  |  | 复核人（造价工程师）：
表-13