## 表-08 分部分项工程和单价措施项目清单与计价表
分部分项工程和单价措施项目清单与计价表
工程名称：保税物流厂房改造项目 |  |  |  | 标段：保税物流厂房改造项目 |  |  |  | 第 1 页 共 4 页
序号 | 项目编码 | 项目名称 | 项目特征描述 |  | 计量单位 | 工程量 | 金额（元）
[7 empty] | 综合单价 |  | 合价 | 其中
暂估价
拆除
1 | 01B003 | 拆除 | 1.包含原仓库杂物搬运，拆除原厂房隔墙、钢结构楼梯、卫生间墙地砖、洁具、卷帘门、地沟污水、污水管等，本次改造所有拆除 |  | 项 | 1
分部小计
建筑工程
2 | 010401012001 | 零星砌砖 | 1.零星砌砖名称、部位:封堵原窗、门洞口 |  | m3 | 2.6
3 | 010401003002 | 实心砖墙 | 1.砖品种、规格、强度等级:加气混凝土砌块墙 2.墙体类型:内墙 厚度： 300 mm 双面混水 |  | m3 | 21.96
4 | 010401003003 | 实心砖墙 | 1.砖品种、规格、强度等级:标准砖 2.墙体类型:内墙 厚度： 180 mm 双面混水 3.1.2米高墙 |  | m3 | 15.72
5 | 010402001003 | 砌块墙 | 1.砌块品种、规格、强度等级:加气混凝土砌块墙 2.墙体类型:内墙 厚度： 200 mm 双面混水 |  | m3 | 182.27
6 | 010510001001 | 圈梁 | 1.混凝土强度等级:C20 |  | m3 | 12.27
7 | 010502002001 | 构造柱 | 1.混凝土种类:现浇 2.混凝土强度等级:C20 |  | m3 | 9.8
8 | 010515001001 | 现浇构件钢筋 | 1.钢筋种类、规格:直径： 12 级别：HPB300 |  | t | 2.368
9 | 010515001002 | 现浇构件钢筋 | 1.钢筋种类、规格:箍径： 8 级别：HPB300 |  | t | 1.068
分部小计
装饰
墙面
10 | 011201001001 | 墙面一般抹灰 | 1.位置:不同墙体交接处 2.墙体类型:内墙 3.面层厚度、砂浆配合比:钢丝网 |  | m2 | 91.32
本页小计
注：为计取规费等的使用，可在表中增设其中：“定额人工费”
表—08
分部分项工程和单价措施项目清单与计价表
工程名称：保税物流厂房改造项目 |  |  |  | 标段：保税物流厂房改造项目 |  |  |  | 第 2 页 共 4 页
序号 | 项目编码 | 项目名称 | 项目特征描述 |  | 计量单位 | 工程量 | 金额（元）
[7 empty] | 综合单价 |  | 合价 | 其中
暂估价
11 | 011201001002 | 墙面一般抹灰 | 1.墙体类型:内墙 2.位置:不同墙体交接处 3.面层厚度、砂浆配合比:抗裂砂浆防裂网格布一道 |  | m2 | 91.32
12 | 011207001001 | 水泥板隔墙 | 1.龙骨材料种类、规格、中距:方钢 2.面层材料品种、规格、颜色:水泥板墙单层双面 |  | m2 | 349.58
13 | 011204004001 | 干挂石材钢骨架 | 1.骨架种类、规格:镀锌方钢 2.位置:水泥板隔墙 |  | t | 2.797
14 | 011207001002 | 轻钢龙骨石膏板隔墙 | 1.龙骨材料种类、规格、中距:轻钢龙骨 2.面层材料品种、规格、颜色:12mm石膏隔墙单层双面 3.压条材料种类、规格:绷带 |  | m2 | 309.04
分部小计
内墙1
15 | 011201001003 | 墙面一般抹灰 | 1.墙体类型:内墙 2.厚度、砂浆配合比:20厚1:2水泥石灰砂浆 |  | m2 | 2175
16 | 011201001004 | 墙面一般抹灰 | 1.墙体类型:内墙 2.面层厚度、砂浆配合比:5厚干粉聚合物防水砂浆，中间压入一层耐碱玻璃纤维布 3.装饰面材料种类:刷混凝土界面处理剂一道（随刷随抹底灰） |  | m2 | 2175
17 | 011406001001 | 抹灰面油漆 | 1.基层类型:一般抹灰面 2.腻子种类:2遍 3.油漆品种、刷漆遍数:乳胶漆3遍 |  | m2 | 2175
分部小计
内墙2
18 | 011406001002 | 抹灰面油漆 | 1.基层类型:一般抹灰面 2.腻子种类:2遍 3.油漆品种、刷漆遍数:乳胶漆3遍 |  | m2 | 3082.36
分部小计
本页小计
注：为计取规费等的使用，可在表中增设其中：“定额人工费”
表—08
分部分项工程和单价措施项目清单与计价表
工程名称：保税物流厂房改造项目 |  |  |  | 标段：保税物流厂房改造项目 |  |  |  | 第 3 页 共 4 页
序号 | 项目编码 | 项目名称 | 项目特征描述 |  | 计量单位 | 工程量 | 金额（元）
[7 empty] | 综合单价 |  | 合价 | 其中
暂估价
地面
地1-塑胶
19 | 010904002002 | 楼（地）面涂膜防水 | 1.基层:基层处理剂一道 2.防水膜品种:高分子防水涂料 3.涂膜厚度、遍数:1.5mm厚 |  | m2 | 623.84
20 | 011101001001 | 水泥砂浆楼地面 | 1.素水泥浆遍数:1遍 2.面层厚度、砂浆配合比:20厚1:2水泥砂浆抹平压光（局部找平）按30%考虑 |  | m2 | 187.15
21 | 011103001001 | 橡胶板楼地面 | 1.粘结层厚度、材料种类:专用胶粘接 2.面层材料品种、规格、颜色:2厚塑胶地板 |  | m2 | 623.84
分部小计
顶棚
棚1
22 | 011406001003 | 抹灰面油漆 | 1.基层类型:一般抹灰面 2.刮腻子遍数:2遍 3.油漆品种、刷漆遍数:乳胶漆3遍 |  | m2 | 807.3
23 | 011301001001 | 天棚抹灰 | 1.抹灰厚度、材料种类:5厚1:0.5:3水泥砂浆，7厚1:1:4水泥石灰砂浆打底 |  | m2 | 807.3
分部小计
门窗工程
24 | 010802001001 | 金属(塑钢）门 | 1.门代号及洞口尺寸:MLC3130、MLC4730 2.门框或扇外围尺寸:门联窗 3.门框、扇材质:方钢不锈钢框地弹簧磨砂玻璃门联窗 4.玻璃品种、厚度:钢化玻璃 |  | m2 | 153
25 | 010807001002 | 金属（塑钢、断桥）窗 | 1.框、扇材质:断桥铝合金双玻璃窗5+12+5 |  | m2 | 9.8
分部小计
本页小计
注：为计取规费等的使用，可在表中增设其中：“定额人工费”
表—08
分部分项工程和单价措施项目清单与计价表
工程名称：保税物流厂房改造项目 |  |  |  | 标段：保税物流厂房改造项目 |  |  |  | 第 4 页 共 4 页
序号 | 项目编码 | 项目名称 | 项目特征描述 |  | 计量单位 | 工程量 | 金额（元）
[7 empty] | 综合单价 |  | 合价 | 其中
暂估价
外墙
26 | 011201001005 | 墙面一般抹灰 | 1.墙体类型:外墙 2.装饰面材料种类:10厚干粉类聚合物水泥防水砂浆 |  | m2 | 2275.62
27 | 011407001001 | 墙面喷刷涂料 | 1.基层类型:抹灰面 2.喷刷涂料部位:墙面 3.涂料品种、喷刷遍数:外墙涂料2遍 |  | m2 | 2275.62
分部小计
屋面
28 | 010901002002 | 型材屋面 | 1.型材品种、规格:大于等于0.6mm压型板夹150厚岩棉板(A级) 2.金属檩条材料品种、规格:镀锌40*80方钢 |  | m2 | 28.94
29 | 010602001001 | 钢屋架 | 1.钢材品种、规格:镀锌40*80方钢 |  | t | 0.26
分部小计
措施项目
30 | 011701003001 | 里脚手架 |  |  | m2 | 1087.5
31 | 011701002001 | 外脚手架 |  |  | m2 | 2462.3
32 | 011702008001 | 圈梁 |  |  | m2 | 101.04
33 | 011702003001 | 构造柱 |  |  | m2 | 100.04
分部小计
本页小计
合 计
注：为计取规费等的使用，可在表中增设其中：“定额人工费”
表—08

## 表-11 总价措施项目清单与计价表
总价措施项目清单与计价表
工程名称：保税物流厂房改造项目 |  |  | 标段：保税物流厂房改造项目 | [5 empty] | 第 1 页 共 1 页
序号 | 项目编码 | 项目名称 |  | 计算基础 | 费率(%) | 金额(元) |  | 调整费率(%) |  | 调整后金额(元) | 备注
1 | 011707001 | 安全文明施工费
1.1 | 011707001001 | 安全文明施工与环境保护费 |  | 分部分项人工费+技术措施项目人工费 | 5.5
1.2 | 011707001002 | 临时设施费 |  | 分部分项人工费+技术措施项目人工费 | 2
2 | 011707005001 | 雨季施工增加费 |  | 分部分项人工费+技术措施项目人工费 | 0.5
3 | 011707007001 | 已完工程及设备保护费 |  | 分部分项人工费+技术措施项目人工费 | 0.8
4 | 01B001 | 工程定位复测费 |  | 分部分项人工费+技术措施项目人工费 | 0
5 | 011707004001 | 二次搬运费 |  | 分部分项人工费+技术措施项目人工费 | 0.1
6 | 01B002 | 特殊地区施工增加费 |  | 分部分项人工费+技术措施项目人工费 | 0
7 | 011707002001 | 夜间施工增加费
8 | 011707002002 | 白天在地下室施工增加费
9 | 011707005002 | 冬季施工增加费
合 计
编制人（造价人员）： | [6 empty] | 复核人（造价工程师）：
注：1.“计算基础”中安全文明施工费可为“定额基价”、“定额人工费”或“定额人工费+定额机械费”，其他项目可为“定额人工费”或“定额人工费+定额机械费”。 2.按施工方案计算的措施费，若无“计算基础”和“费率”的数值，也可只填“金额”数值，但应在备注栏说明施工方案出处或计算方法。
表-11

## 表-12 其他项目清单与计价汇总表
其他项目清单与计价汇总表
工程名称：保税物流厂房改造项目 |  | 标段：保税物流厂房改造项目 |  |  | 第 1 页 共 1 页
序号 | 项目名称 |  | 金额(元) | 结算金额(元) |  | 备注
1 | 暂列金额 |  | 33000 |  |  | 明细详见表-12-1
2 | 暂估价
2.1 | 专业工程暂估价 |  |  |  |  | 明细详见表-12-3
2.2 | 材料暂估价 |  | 一 |  |  | 明细详见表-12-2
3 | 计日工 |  |  |  |  | 明细详见表-12-4
4 | 总承包服务费 |  |  |  |  | 明细详见表-12-5
5 | 材料检验试验费
6 | 建筑工程能效测评费
7 | 工程变更及现场签证
8 | 提前竣工（赶工补偿）
9 | 无负荷联合试运转费
10 | 停窝工损失费
11 | 施工期间未完工程保护费
12 | 企业自有工人培训管理费
13 | 建筑工人实名制费
合计 |  |  | 33000 |  |  | —
注：材料（工程设备）暂估单价进入清单项目综合单价，此处不汇总。
表-12

## 表-12-1 暂列金额表
暂列金额明细表
工程名称：保税物流厂房改造项目 |  | 标段：保税物流厂房改造项目 |  |  | 第 1 页 共 1 页
序号 | 项目名称 |  | 计量单位 | 暂定金额（元） |  | 备注
| 暂列金 |  | 元 | 33000
合 计 |  |  |  | 33000 |  | —
注：此表由招标人填写，如不能详列，也可只列暂列金额总额，投标人应将上述暂列金额计入投标总价中。
表—12—1

## 表-12-4 计日工表
计 日 工 表
工程名称：保税物流厂房改造项目 |  | 标段：保税物流厂房改造项目 | [5 empty] | 第 1 页 共 1 页
编号 | 项目名称 |  | 单位 | 暂定数量 | 实际数量 | 综合单价(元) | 合价(元)
[7 empty] | 暂定 |  | 实际
1 | 人工
| 计日工 |  | 工日 | 1
人工小计
2 | 材料
材料小计
3 | 机械
机械小计
四、企业管理费和利润
总 计
注：此表项目名称、暂定数量由招标人填写，编制招标控制价时，单价由招标人按有关计价规定确定；投标时，单价由投标人自主报价，按暂定数量计算合价计入投标总价中。结算时，按发承包双方确认的实际数量计算合价。
表—12—4

## 表-13 规费、税金项目清单与计价表
规费、税金项目计价表
工程名称：保税物流厂房改造项目 |  | 标段：保税物流厂房改造项目 |  |  |  | 第 1 页 共 1 页
序号 | 项目名称 |  | 计算基础 |  | 计算基数 |  | 计算费率(%) | 金额（元）
1 | 规费 |  | 社会保险费+住房公积金+水利建设基金+环境保护税
1.1 | 社会保险费 |  | 养老失业保险+基本医疗保险+工伤保险+生育保险
(1) | 养老失业保险 |  | 分部分项人工费+组织措施项目人工费+技术措施项目人工费+分部分项人工费调整+技术措施项目人工费调整 |  |  |  | 10.5
(2) | 基本医疗保险 |  | 分部分项人工费+组织措施项目人工费+技术措施项目人工费+分部分项人工费调整+技术措施项目人工费调整 |  |  |  | 3.7
(3) | 工伤保险 |  | 分部分项人工费+组织措施项目人工费+技术措施项目人工费+分部分项人工费调整+技术措施项目人工费调整 |  |  |  | 0.4
(4) | 生育保险 |  | 分部分项人工费+组织措施项目人工费+技术措施项目人工费+分部分项人工费调整+技术措施项目人工费调整 |  |  |  | 0.3
1.2 | 住房公积金 |  | 分部分项人工费+组织措施项目人工费+技术措施项目人工费+分部分项人工费调整+技术措施项目人工费调整 |  |  |  | 3.7
1.3 | 水利建设基金 |  | 分部分项人工费+组织措施项目人工费+技术措施项目人工费+分部分项人工费调整+技术措施项目人工费调整 |  |  |  | 0.4
1.4 | 环境保护税
2 | 税金 |  | 税前工程造价 |  |  |  | 9
合 计
编制人（造价人员）： |  |  |  | 复核人（造价工程师）：
表-13