## Sheet1
呼和浩特市（北部地区）森林火灾高风险区综合治理工程建设项目防火专用车辆采购项目
品类 | 名称 | 型号 | 技术参数（标序号） | 单价/万元） | 数量(辆/件/台/副） | 合计总额（万元）
一、车辆
1 | 扑火运兵车 |  | 外形尺寸长： ≥5900 外形尺寸宽：≥ 2000 外形尺寸高：≥ 2500 总质量（Kg)：≥ 4280 整备质量(Kg)：≥ 2700 额定载客(含驾驶员)(个）：≥ 15 接近角/离去角(°)：≥ 20/10 最高车速(km/h) ≥120 轴荷(kg):≥ 1600/2660 前悬后悬(mm):≥ 900/1500, 钢板弹簧片数:≥ -/6 轴数(（根） 2 轴距（mm)≥ 3000 前轮距(mm):≥ 1600 后轮距(mm):≥ 1500 轮胎数(个）： 6 轮胎规格 ：≥195/75R16LT 转向形式 方向盘 燃料种类 柴油 油耗（百公里/L)≤ 12 排放依据标准 GB3847-2005,GB17691-2018国Ⅵ 排量(ml):≥ 2500 发动机功率(kw):≥ 95 防抱死系统 有 | 18 | 10 | 180
2 | 工具车 |  | 外形尺寸长（mm) ：≥5500宽（mm)：≥ 1800 高(mm)：≥ 1800货厢长(mm)：≥ 1600 货厢宽 (mm)：≥1500 货厢高(mm)：≥ 470 总质量（Kg) ≥2900 整备质量(Kg) ：≥2000 额定载质量(Kg)≥ 450 驾驶室准乘人数(个） 2+3 接近角/离去角（°）≥ 25/25 最高车速（Kw/h))≥ 155 轴荷(Kg)：≥ 1300/1500 前悬后悬 (Kg)：≥900/1200 钢板弹簧片数(片）≥ -/5 轴数（根） 2 轴距 （mm)≥3400 前轮距(mm) ≥1580 后轮距 (mm)≥1580 轮胎数(个） 4 轮胎规格 245/70R17 转向形式 方向盘 燃料种类 柴油 油耗（L/百公里） ≤8.5 排放依据标准 GB18352.6-2016国Ⅵ 排量(ml)≥ 1996 发动机功率(马力）≥ 120 防抱死系统 有 | 15 | 8 | 120
3 | 消防高压水车 |  | 一、整车要求 消防水车是由二类汽车底盘、水罐、水泵、管路、仪表电路系统等部件组成， 装配铝合金后爬梯（可拆卸），泵房在整车尾部，罐体为钢板焊接式，罐体材质为优质碳钢板， 罐体内部做防腐处理，载水≥2.5立方。该车装备消防泵，消防炮。 二、整车主要参数 外廓尺寸：≥6000x1950x2700mm最大总质量：≥6900kg载液量：罐体容积≥2500L 最高车速：≥100km/h水泵额定流量：≥20L/s@1.0MPa消防炮额定流量：≥20L/s@0.8MPa 消防炮射程：≥50m 接近角/离去角：≥24°/ 15° 三、底盘主要参数 国六底盘 驱动型式：4×2 轴 距：≥3300mm最高车速：≥110km/h 额定功率：≥85KW总 质 量：≥7300kg 四、驾驶室 结构：平头、四开门双排驾驶室。座位设置：前排2人（含驾驶员）+后排3人 设备：除原车设备外，加装有100W警报器、取力器控制开关及警灯控制盒。 五、容罐 容 量：≥水2500L 材 质：水罐采用优质碳钢板，罐体内部进行腐处理，水罐底板4mm碳钢板， 水罐侧板及封板3mm碳钢板，水罐顶板3mm碳钢花纹板； 结 构：钢板焊接式，内设防荡板 设 备： 1个人口盖，带有快速锁紧及开启装置 1个溢流装置1个液位指示计 1个排污口，手动阀控制 技术要求：符合XF39《消防车消防要求和试验方法 》的有关规定 六、消防泵 常压消防泵流量：≥20L/s压力：≥1.0Mpa最大吸深：≥7m 引水时间：≤35s真空泵形式：活塞式 安装形式：后置式 七、管路系统 罐体管路材质为优质无缝钢管。 罐出水管路：设有1个DN100的罐出水管路，水由罐体进入消防泵，装有1只DN100手动蝶阀。 外进水管路：消防泵后部有一个外进水口，外接100吸水管，螺纹式管牙接口； 出水管路： 1. 消防泵左右各有1个DN65的常压出水口； 2. 1个DN65的炮管路，采用DN65挠性接头，用DN65炮球阀控制。 注水管路： 1. 2个DN65管路（外注水）位于前器材箱内部两侧； 2. 1个DN65罐注水管路，可通过消防泵直接向罐内注水； 放余水管路：为保护水泵及各球阀，在管路的最低处加装放余水阀。 冷却水管路：保证取力器在工作中应付各种复杂情况，配有冷却水管路及不锈钢球阀。 八、取力器 型式：夹心式(全功率)操 纵：电磁阀控制（电动操控） 冷却方式：强制可调式水冷 润滑方式：飞溅式油润滑 九、消防炮 流量：≥20L/s 射程：≥50m 压力：≥0.8MPa 回转角度：水平360°，俯仰-35°～70° 十、器材箱 材 质：骨架为优质型钢；蒙板为氧化铝合金花纹板粘结结构。 结 构：全钢框架焊接结构，车身左右各3扇铝合金卷帘门，后泵房后侧1扇铝合金卷帘门，轻便可靠、噪声小。 器材布置原则 1.按战斗编成和战斗展开设计器材集成；按人体工程学原理设计各种器材托架； 2.按使用逻辑关系和使用频率放置器材；在地面或踏板上2个动作内取用任何器材。 十一、电器系统 1. 驾驶室顶部配备1.4米长排豪华红红LED警灯。 2. 整车后顶部安装50W LED消防探照灯1个，360度遥控转动。 3. 车辆尾部安装可折叠式爬梯。 4.车辆两侧上方各配有2个红蓝爆闪灯及2个侧照明灯，下方安装安全标志灯和侧回复反射器（组合式），配有前、后示廓灯，两侧各一只转向灯，器材箱、泵房内均装有照明灯，并符合GB4785规定。 5. 警报器功率为100W；警报器、警灯、爆闪灯电路为独立式附加电路，控制器件安装在驾驶室内。 6. 附加仪表、开关集中布置在控制面板上，利于操作。仪表板上装有：压力表、液位计、电源总开关及器材箱灯开关等。 | 25 | 7 | 175