## Sheet1
骑行主题标识造型技术指标及参数
项目名称 | 材质及工艺 | 规格/米 |  | 数量 | 单价 | 总价 | 图例 | 备注
起点及打卡点导视牌 | A：1.5mm镀锌钢板激光切割 B：50*50*2mm镀锌方管钢结构支撑 C：分解、组合气保焊焊接、初次打磨 D：喷抗氧化底漆、干燥、原子灰塑形、二次打磨 E：喷汽车烤漆两次、漆面成型 F：画面部分10mm亚克力镜像UV光油封面镶嵌 | 2.47 | 1.87 | 6
10公里打卡点及道路指引 | A：1.5mm镀锌钢板激光切割 B：50*50*2mm镀锌方管钢结构支撑 C：分解、组合气保焊焊接、初次打磨 D：喷抗氧化底漆、干燥、原子灰塑形、二次打磨 E：喷汽车烤漆两次、漆面成型 F：画面部分10mm亚克力镜像UV光油封面镶嵌 | 0.85 | 2.7 | 19
进入村庄、下坡、 爬坡、转弯 道路标识 | A：1.5mm镀锌钢板激光切割 B：50*50*2mm镀锌方管钢结构支撑 C：分解、组合气保焊焊接、初次打磨 D：喷抗氧化底漆、干燥、原子灰塑形、二次打磨 E：喷汽车烤漆两次、漆面成型 F：画面部分10mm亚克力镜像UV光油封面镶嵌 G：文字信息及装饰线丝网印印刷 | 2 | 0.48 | 36
骑行长廊 | A：2.0mm镀锌钢板激光切割异形天花 B：150*150*5mm镀锌方管钢结构框架 C：40*80*3mm镀锌方管钢结构横梁 D：分解、组合气保焊焊接、初次打磨 E：喷抗氧化底漆、干燥、原子灰塑形、二次打磨 F：喷汽车烤漆两次、漆面成型 G：新型加强塑木地板铺设地面40*60*3.0mm镀锌方钢铺设地面龙骨 H：40*60*2.0mm镀锌方钢焊接休息椅框架塑木制作凳面 | 15*3*3.2 |  | 1/套
木栈道 | A：40*60*3.0mm镀锌方钢焊接铺设方钢龙骨 B：新型加强塑木地板铺设地面 | （39+12）*31/2 |  | 1/套
景观造型 | A：1.5mm镀锌钢板激光切割 B：50*50*2mm镀锌方管钢结构支撑 C：分解、组合气保焊焊接、初次打磨 D：喷抗氧化底漆、干燥、原子灰塑形、二次打磨 E：喷汽车烤漆两次、漆面成型 F：画面部分10mm亚克力镜像UV光油封面镶嵌 G：PVC雕刻文字粘贴固定 | 7 | 2 | 1/套
自行车停放架 | A：80*80*2mm、40*40*2mm、20*20*1.5mm镀锌方钢焊接成型进行初次打磨 B：喷抗氧化底漆、干燥、原子灰塑形、二次打磨 C：喷汽车烤漆两次、漆面成型 | 5 |  | 7/套
骑行长廊 | A：60*60*3mm镀锌方管钢结构副横梁 B：150*150*5mm镀锌方管钢结构框架 C：50*50*2mm镀锌方管装饰天花 D：2.0mm镀锌钢板激光切割异形装饰面 E：分解、组合气保焊焊接、初次打磨 F：喷抗氧化底漆、干燥、原子灰塑形、二次打磨 G：喷汽车烤漆两次、漆面成型 H：40*60*2.0mm镀锌方钢焊接休息椅框架 | 20 | 3 | 1/套
木栈道 | A：40*60*3.0mm镀锌方钢焊接铺设方钢龙骨 B：新型加强塑木地板铺设地面 | （39+12）*31/2 |  | 1/套
景观主造型 | A：1.5mm镀锌钢板激光切割 B：50*50*2mm镀锌方管钢结构支撑 C：分解、组合气保焊焊接、初次打磨 D：喷抗氧化底漆、干燥、原子灰塑形、二次打磨 E：喷汽车烤漆两次、漆面成型 F：画面部分10mm亚克力镜像UV光油封面镶嵌 G：PVC雕刻文字粘贴固定 | 7.58 | 3.3 | 1/套
景观立体字 | A：1.5mm镀锌钢板激光切割 B：50*50*2mm镀锌方管钢结构支撑 C：分解、组合气保焊焊接、初次打磨 D：喷抗氧化底漆、干燥、原子灰塑形、二次打磨 E：喷汽车烤漆两次、漆面成型 F：画面部分10mm亚克力镜像UV光油封面镶嵌 | 7 | 1.3 | 1/套
公园山体护栏 | A：50*50*2mm、40*40*2mm、20*20*1.5mm镀锌方钢焊接成型进行初次打磨 B：喷抗氧化底漆、干燥、原子灰塑形、二次打磨 C：喷汽车烤漆两次、漆面成型 | 86 | 1 | 1/套
骑行长廊 | A：2.0mm镀锌钢板激光切割异形天花及异形造型 B：150*150*5mm镀锌方管钢结构框架 C：40*80*3mm镀锌方管钢结构横梁 D：分解、组合气保焊焊接、初次打磨 E：喷抗氧化底漆、干燥、原子灰塑形、二次打磨 F：喷汽车烤漆两次、漆面成型 G：镀锌钢板宣传栏箱体，液压开启钢化玻璃箱体盖 H：新型加强塑木地板铺设地面40*60*3.0mm镀锌方钢铺设地面龙骨 I：40*60*2.0mm镀锌方钢焊接休息椅框架塑木制作凳面 | 14.5*2.6*1 |  | 1/套
木栈道 | A：40*60*3.0mm镀锌方钢焊接铺设方钢龙骨 B：新型加强塑木地板铺设地面 | 21 | 14 | 1/套
山体护栏 | A：50*50*2mm、40*40*2mm、20*20*1.5mm镀锌方钢焊接成型进行初次打磨 B：喷抗氧化底漆、干燥、原子灰塑形、二次打磨 C：喷汽车烤漆两次、漆面成型 | 24 | 1 | 1/套
骑行长廊 | A：60*60*3mm镀锌方管钢结构副横梁 B：150*150*5mm镀锌方管钢结构框架 C：50*50*2mm镀锌方管装饰天花 D：2.0mm镀锌钢板激光切割异形装饰面 E：分解、组合气保焊焊接、初次打磨 F：喷抗氧化底漆、干燥、原子灰塑形、二次打磨 G：喷汽车烤漆两次、漆面成型 H：40*60*2.0mm镀锌方钢焊接休息椅框架 | 12 | 3 | 1/套
木栈道 | A：40*60*3.0mm镀锌方钢焊接铺设方钢龙骨 B：新型加强塑木地板铺设地面 | 10 | 20 | 1/套
景观造型 | A：1.5mm镀锌钢板激光切割 B：50*50*2mm镀锌方管钢结构支撑 C：分解、组合气保焊焊接、初次打磨 D：喷抗氧化底漆、干燥、原子灰塑形、二次打磨 E：喷汽车烤漆两次、漆面成型 F：画面部分10mm亚克力镜像UV光油封面镶嵌 G：PVC雕刻文字粘贴固定 | 7.7 | 3 | 1/套
骑行景观雕塑 | A：3D建模制模分型面的设计 B：钢结构制作框架 C：涂刷胶衣层 D：树脂刷胶制作镀层玻璃纤维逐层 E：先用180目砂纸对产品进行粗打磨，将产品表面脱模蜡进行打磨，用原子灰填充产品表面的气孔和被磨掉的合模线； F：用220目砂纸打磨光滑，喷第一道环氧底漆，选择有瑕疵的地方补原子灰； G：用360目砂纸打磨光滑，喷第二道底漆，然后用细红灰修补细节； H：用800目砂纸打磨光滑，开始喷汽车底漆等待干透； I：喷金属漆两次、漆面成型 | 5.3 | 3.7 | 1套
智能打卡主机 | 1、钣金外壳采用1.5mmSGCC镀锌钢板，内层喷涂富锌底粉，表层喷涂杜邦户外塑粉保护，使用年限确保10年以上，防护等级IP65；防爆玻璃，6mm钢化玻璃，当玻璃受外力破坏时，碎片会成类似蜂窝状的钝角碎小颗粒，不易对人体造成严重的伤害。钢化玻璃抗冲击强度是普通玻璃的3～5倍，抗弯强度是普通玻璃的3～5倍；▲亮度： ≥2000nits（须提供第三方权威机构出具的检测报告，提供具有 CMA和 CNAS标识的检测报告原件扫描件） 亮度控制：可连续 24小时长时间工作，并可根据环境亮度自适应调节背光亮度。▲（须提供第三方权威机构出具的检测报告，提供具有 CMA和 CNAS标识的检测报告原件扫描件）▲设备整机户外三防结构：保护等级 IP65（提供相关证书） 2、面板参数：面板类型：≥55”液晶显示面板；显示尺寸1209mm×680mm 显示比例16:9；背光类型 LED；分 辨 率 1920*1080；亮度≥2000cd/m2；对比度 3000:1；可视角度 178°(H) / 178°(V)；使用寿命≥ 60000 小时；正面防护玻璃：≥6mm AR夹胶玻璃；隔 99.99%的太阳紫外线；隔 50%以上的太阳辐射；透光率达到≥93%以上；反射率低于 3%；太阳光总隔热率达 50%以上；3、电控系统，漏电保护开关，漏电保护、过压保护；4G远程控制器，远程网络控制开关机，分时段定时控制机器启停；防雷器，防雷等级C级，防止瞬间感应雷击；台湾明纬工业级电源，供电稳定可靠； 4、散热系统：空调散热，保证设备的运行正常，适用场景-20℃-50℃；高效多层过滤系统，隔离有害灰尘进入机器内部，整机防护等级达到IP65； 5、内置200w像素人脸识别双目摄像头； 6、通讯方式：支持4G/5G数据传输，支持有线和WIFI数据传输； 7、工作环境：工作湿度 5%~100% 工作温度 -30°C～50°C 1.含注册用户与非注册用户的运动展示系统（热量消耗、当日里程、当日运动时长、运动速率、每天运动状态、每周运动状态、每月运动状态、性别、年龄、热量消耗对应图示、运动排行、注册用户特有的数据多维度分析图、注册用户特有的其他户外体测设备的数据详情）2.为保证产品质量，设备生产商具有☆AAA 信用等级证书（复印件盖鲜章）、高新技术企业证书。 1.含注册用户与非注册用户的运动展示系统（热量消耗、当日里程、当日运动时长、运动速率、每天运动状态、每周运动状态、每月运动状态、性别、年龄、热量消耗对应图示、运动排行、注册用户特有的数据多维度分析图、注册用户特有的其他户外体测设备的数据详情） 1.1热量消耗 1.2当日里程 1.3当日运动时长 1.4运动速率 1.5每天运动状态 1.6每周运动状态 1.7每月运动状态、 1.8性别、年龄 1.9热量消耗对应图示 1.10运动排行 1.11注册用户特有的数据多维度分析图 1.12注册用户特有的其他户外体测设备的数据详情 2.数据展示系统（AR数据特效展示、3D特效展示） 3.设备运行状态监控数据和硬件管理系统 4.云资源服务（云主机，防火墙，入侵监测、数据备份） 5.线下用户信息注册系统 6.线上线下查看步道路径图规划运动路线 |  |  | 1台
智能打卡点 | 1、钣金外壳采用1.5mmSGCC镀锌钢板，内层喷涂富锌底粉，表层喷涂杜邦户外塑粉保护，使用年限确保10年以上，防护等级IP65；防爆玻璃，6mm钢化玻璃，当玻璃受外力破坏时，碎片会成类似蜂窝状的钝角碎小颗粒，不易对人体造成严重的伤害。钢化玻璃抗冲击强度是普通玻璃的3～5倍，抗弯强度是普通玻璃的3～5倍； 2、面板参数：面板类型：≥21.5”液晶显示面板；显示尺寸267mm×475mm 显示比例16:9；背光类型 LED；分 辨 率 1920*1080；亮度≥2000cd/m2；对比度 3000:1；可视角度 178°(H) / 178°(V)；使用寿命≥ 60000 小时；正面防护玻璃：≥6mm AR夹胶玻璃；隔 99.99%的太阳紫外线；隔 50%以上的太阳辐射；透光率达到≥93%以上；反射率低于 3%；太阳光总隔热率达 50%以上；3、电控系统，漏电保护开关，漏电保护、过压保护；4G远程控制器，远程网络控制开关机，分时段定时控制机器启停；防雷器，防雷等级C级，防止瞬间感应雷击；台湾明纬工业级电源，供电稳定可靠； 4、散热系统，智能风扇一体化控温，满足-30-+50度的户外环境下显示屏不黑化，整机正常工作；采用进口轴流风机，配套风扇调速板，自动感温，自动调节风扇转速，节能省电，延长风扇使用寿命；高效多层过滤系统，隔离有害灰尘进入机器内部，整机防护等级达到IP65； 5、AI人脸识别摄像机，采用深度学习硬件及算法，提供精准的人车分类侦测，支持越界侦测，区域入侵侦测，进入区域侦测和离开区域侦测 支持对人脸抓拍功能 支持ROI感兴趣区域增强编码，支持Smart265/264编码，可根据场景情况自适应调整码率分配，有效节省存储成本 最高分辨率可达2560 × 1440@25 fps，在该分辨率下可输出实时图像 支持电动变焦 支持白光/红外双补光，红外光最远可达50 m；白光：2.7~12 mm，最远可达30 m，7~35 mm，最远可达40 m 支持最大256 GB Micro SD/Micro SDHC/Micro SDXC卡本地存储 支持背光补偿，强光抑制，3D数字降噪，120 dB宽动态，适应不同监控环境 1个内置麦克风，1个内置扬声器，支持双向语音对讲 符合IP67防尘防水设计，可靠性高；网络协议，开放型网络视频接口，ISAPI，SDK，GB28181（2016）TCP/IP，ICMP，HTTP，HTTPS，FTP，DHCP，DNS，DDNS，RTP，RTSP，NTP，UPnP，SMTP，IGMP，802.1X，QoS，IPv6，UDP，Bonjour，SSL/TLS，WebSocket，WebSockets 焦距&视场角 2.7~12 mm，水平视场角：106°~36°，垂直视场角：57°~20°，对角视场角：125°~41° 7~35 mm，水平视场角：29°~10°，垂直视场角：16°~6°，对角视场角：33°~12° 6、AI人脸识别处理器，支持4G/5G网络模块，使用边缘计算，采用前端运算处理技术，无需向服务端传送或保存图像、视频等可能侵犯他人隐私的信息，仅生成小字节特征码，以极低的通讯量实现用户身份和运动数据实时传输。须支持同时多人人脸识别认证。 7、通讯方式：支持4G/5G数据传输，支持有线和WIFI数据传输； 8、工作环境：工作湿度 5%~100% 工作温度 -30°C～50°C 9、配备人脸识别模块，可做注册使用；1、运动展示系统（热量消耗，当日里程，当日运动时长，运动速率，运动量情况分析、运动建议、运动排行榜） 1.1热量消耗 1.2行走里程 1.3运动速率 1.4运动量情况分析 1.5运动建议 1.6运动时长 1.7运动排行榜 1.8当地天气质量 1.9当地运动指数，情况分析 3、本园及全国运动人数及次数（运动打卡活跃度）数据展示 4、设备运行状态监控数据 5、支持重要公告通知及图片新闻的发布展示 6、云资源服务（云主机，防火墙，入侵检测，数据备份） 7、线下识别杆用户信息注册系统 |  |  | 4台