## 表-08 分部分项工程和单价措施项目清单与计价表
分部分项工程和单价措施项目清单与计价表
工程名称：通风空调工程 |  |  |  | 标段：呼和浩特市第一医院核医学科SPECT净化装饰改造项目 |  |  |  | 第 1 页 共 3 页
序号 | 项目编码 | 项目名称 | 项目特征描述 |  | 计量单位 | 工程量 | 金额（元）
[7 empty] | 综合单价 |  | 合价 | 其中
暂估价
通风空调
1 | 030702001001 | 碳钢通风管道 | 1.名称:风管 2.材质:镀锌钢板 3.形状:矩形 4.规格:长边长≤320mm |  | m2 | 42.7
2 | 030702001002 | 碳钢通风管道 | 1.名称:风管 2.材质:镀锌钢板 3.形状:矩形 4.规格:长边长≤450mm |  | m2 | 45.12
3 | 030702001003 | 碳钢通风管道 | 1.名称:风管 2.材质:镀锌钢板 3.形状:矩形 4.规格:长边长≤1000mm |  | m2 | 54.36
4 | 030702005001 | 塑料通风管道 | 1.名称:PP通风管道 2.形状:矩形 3.规格:长边长≤320mm |  | m2 | 43.01
5 | 030702005002 | 塑料通风管道 | 1.名称:PP通风管道 2.形状:矩形 3.规格:长边长≤500mm |  | m2 | 42.82
6 | 030702005004 | 塑料通风管道 | 1.名称:PP通风管道 2.形状:圆形 3.规格:直径320mm以下 |  | m2 | 14.55
7 | 030703001001 | 碳钢阀门 | 1.名称:定风量蝶阀 2.材质:镀锌 3.规格:500*400 |  | 个 | 1
8 | 030703001002 | 碳钢阀门 | 1.名称:电动密闭阀 2.材质:镀锌 3.规格:500*400 |  | 个 | 1
9 | 030703001003 | 碳钢阀门 | 1.名称:70℃防火阀 2.规格:500*400 3.类型:防火阀 |  | 个 | 1
10 | 030703011001 | 铝及铝合金风口、散流器 | 1.名称:高效送风口 2.型号:AFYC500型 3.规格:320*320 4.类型:矩形风口 |  | 个 | 4
11 | 030703011002 | 铝及铝合金风口、散流器 | 1.名称:高效送风口 2.型号:AFYC1000型 3.规格:484*484 4.类型:矩形风口 |  | 个 | 2
12 | 030703019001 | 柔性接口 | 1.名称:柔性接口 2.材质:三防布 3.类型:矩形 |  | m2 | 6.8
13 | 031208003001 | 通风管道绝热 | 1.绝热材料品种:B1级橡塑保温绝热 |  | m3 | 7.28
本页小计
注：为计取规费等的使用，可在表中增设其中：“定额人工费”
表—08
分部分项工程和单价措施项目清单与计价表
工程名称：通风空调工程 |  |  |  | 标段：呼和浩特市第一医院核医学科SPECT净化装饰改造项目 |  |  |  | 第 2 页 共 3 页
序号 | 项目编码 | 项目名称 | 项目特征描述 |  | 计量单位 | 工程量 | 金额（元）
[7 empty] | 综合单价 |  | 合价 | 其中
暂估价
2.绝热厚度:30mm
14 | 031002003001 | 套管 | 1.名称、类型:风管穿墙套管 2.规格:DN50 |  | 个 | 8
15 | 030703011003 | 活性炭装置 | 1.名称:活性炭装置 |  | 个 | 1
16 | 030701003001 | 空调器 | 1.名称:组合式净化空调机组 2.型号:XF-F1-01（变频） 3.规格:风量:4000m3/h ,机外余压:558.8Pa ,风机功率:4KW |  | 组 | 1
17 | 030108003001 | 轴流通风机 | 1.名称:通风机 2.型号:PF-WD-01 3.规格:风量:4500m3/h,功率:1.3KW |  | 台 | 1
18 | 030703020001 | 消声器 | 1.名称:消声器 2.规格:400*400 |  | 个 | 1
19 | 030703001004 | 碳钢阀门 | 1.名称:70℃防火阀 2.规格:400*400 3.类型:防火阀 |  | 个 | 1
20 | 030703001005 | 碳钢阀门 | 1.名称:手动对开多叶调节阀 2.规格:100*100 |  | 个 | 3
21 | 030703001006 | 碳钢阀门 | 1.名称:手动对开多叶调节阀 2.规格:200*200 |  | 个 | 3
22 | 030703001007 | 碳钢阀门 | 1.名称:手动对开多叶调节阀 2.规格:300*200 |  | 个 | 1
23 | 030703001008 | 碳钢阀门 | 1.名称:电动密闭阀 2.材质:镀锌 3.规格:400*200 |  | 个 | 1
24 | 030703011004 | 铝及铝合金风口、散流器 | 1.名称:单层百叶风口 2.材质:铝合金 3.规格:100*100 |  | 个 | 4
25 | 030703011005 | 铝及铝合金风口、散流器 | 1.名称:单层百叶风口 2.材质:铝合金 3.规格:210*350 |  | 个 | 1
26 | 030703011006 | 铝及铝合金风口、散流器 | 1.名称:单层百叶风口 2.材质:铝合金 3.规格:310*410 |  | 个 | 4
27 | 030703021001 | 静压箱 | 1.名称:消声静压箱 |  | 个 | 6
本页小计
注：为计取规费等的使用，可在表中增设其中：“定额人工费”
表—08
分部分项工程和单价措施项目清单与计价表
工程名称：通风空调工程 |  |  |  | 标段：呼和浩特市第一医院核医学科SPECT净化装饰改造项目 |  |  |  | 第 3 页 共 3 页
序号 | 项目编码 | 项目名称 | 项目特征描述 |  | 计量单位 | 工程量 | 金额（元）
[7 empty] | 综合单价 |  | 合价 | 其中
暂估价
28 | 030704001001 | 通风工程检测、调试 | 1.名称:通风工程检测、调试 |  | 系统 | 1
分部小计
电气
29 | 030404017001 | 配电箱 | 1.名称:配电箱 2.型号:1AC-1 3.规格:600*800*200 4.安装方式:明装低距地1.2m处安装 |  | 台 | 1
30 | 030411001001 | 配管 | 1.名称:电气配管 2.材质:镀锌钢管 3.规格:DN32mm 4.配置形式:暗配 |  | m | 50
31 | 030411001002 | 配管 | 1.名称:电气配管 2.材质:镀锌钢管 3.规格:DN25mm 4.配置形式:暗配 |  | m | 8
32 | 030411001003 | 配管 | 1.名称:电气配管 2.材质:镀锌钢管 3.规格:DN20mm 4.配置形式:暗配 |  | m | 37
33 | 030411004001 | 配线 | 1.名称:管内穿线 2.型号:WDZB-BYJ 3.规格:2.5 |  | m | 148.4
34 | 030411004002 | 配线 | 1.名称:管内穿线 2.型号:WDZB-BYJ 3.规格:4 |  | m | 24
35 | 030408001001 | 电力电缆 | 1.名称:电力电缆 2.规格:YJV-5*10 3.材质:铜芯 4.敷设方式、部位:管道敷设 |  | m | 50
分部小计
措施项目
36 | 031301017001 | 脚手架搭拆 | 1.名称:脚手架搭拆 |  | 项 | 1
分部小计
本页小计
合 计
注：为计取规费等的使用，可在表中增设其中：“定额人工费”
表—08

## 表-11 总价措施项目清单与计价表
总价措施项目清单与计价表
工程名称：通风空调工程 |  |  | 标段：呼和浩特市第一医院核医学科SPECT净化装饰改造项目 | [5 empty] | 第 1 页 共 1 页
序号 | 项目编码 | 项目名称 |  | 计算基础 | 费率(%) | 金额(元) |  | 调整费率(%) |  | 调整后金额(元) | 备注
1 | 031302001 | 安全文明施工费
1.1 | 031302001001 | 安全文明施工与环境保护费 |  | 分部分项人工费+技术措施项目人工费 | 2
1.2 | 031302001002 | 临时设施费 |  | 分部分项人工费+技术措施项目人工费 | 1
2 | 031302005001 | 雨季施工增加费 |  | 分部分项人工费+技术措施项目人工费 | 0.5
3 | 031302006001 | 已完工程及设备保护费 |  | 分部分项人工费+技术措施项目人工费 | 0.8
4 | 03B001 | 工程定位复测费 |  | 分部分项人工费+技术措施项目人工费 | 0
5 | 031302004001 | 二次搬运费 |  | 分部分项人工费+技术措施项目人工费 | 0.1
合 计
编制人（造价人员）： | [6 empty] | 复核人（造价工程师）：
注：1.“计算基础”中安全文明施工费可为“定额基价”、“定额人工费”或“定额人工费+定额机械费”，其他项目可为“定额人工费”或“定额人工费+定额机械费”。 2.按施工方案计算的措施费，若无“计算基础”和“费率”的数值，也可只填“金额”数值，但应在备注栏说明施工方案出处或计算方法。
表-11

## 表-12 其他项目清单与计价汇总表
其他项目清单与计价汇总表
工程名称：通风空调工程 |  | 标段：呼和浩特市第一医院核医学科SPECT净化装饰改造项目 |  |  | 第 1 页 共 1 页
序号 | 项目名称 |  | 金额(元) | 结算金额(元) |  | 备注
1 | 暂列金额 |  |  |  |  | 明细详见表-12-1
2 | 暂估价
2.1 | 专业工程暂估价 |  |  |  |  | 明细详见表-12-3
2.2 | 材料暂估价 |  | 一 |  |  | 明细详见表-12-2
3 | 计日工 |  |  |  |  | 明细详见表-12-4
4 | 总承包服务费 |  |  |  |  | 明细详见表-12-5
5 | 材料检验试验费
6 | 建筑工程能效测评费
7 | 工程变更及现场签证
8 | 提前竣工（赶工补偿）
9 | 无负荷联合试运转费
10 | 停窝工损失费
11 | 施工期间未完工程保护费
12 | 企业自有工人培训管理费
13 | 建筑工人实名制费
合计 | [5 empty] | —
注：材料（工程设备）暂估单价进入清单项目综合单价，此处不汇总。
表-12

## 表-12-1 暂列金额表
暂列金额明细表
工程名称：通风空调工程 |  | 标段：呼和浩特市第一医院核医学科SPECT净化装饰改造项目 |  |  | 第 1 页 共 1 页
序号 | 项目名称 |  | 计量单位 | 暂定金额（元） |  | 备注
合 计 | [5 empty] | —
注：此表由招标人填写，如不能详列，也可只列暂列金额总额，投标人应将上述暂列金额计入投标总价中。
表—12—1

## 表-12-2 材料(工程设备)暂估价及调整表
材料（工程设备）暂估单价及调整表
工程名称：通风空调工程 |  |  | 标段：呼和浩特市第一医院核医学科SPECT净化装饰改造项目 | [7 empty] | 第 1 页 共 1 页
序号 | 材料(工程设备)名称、规格、型号 | 计量单位 |  | 数量 |  | 暂估(元) |  | 确认(元) |  | 差额±(元) |  |  | 备注
|  |  |  | 暂估 | 确认 | 单价 | 合价 | 单价 | 合价 | 单价 |  | 合价
合计
总合计
注：此表由招标人填写“暂估单价”，并在备注栏说明暂估价的材料、工程设备拟用在哪些清单项目上，投标人应将上述材料、工程设备暂估单价计入工程量清单综合单价报价中。
表—12—2

## 表-13 规费、税金项目清单与计价表
规费、税金项目计价表
工程名称：通风空调工程 |  | 标段：呼和浩特市第一医院核医学科SPECT净化装饰改造项目 |  |  |  | 第 1 页 共 1 页
序号 | 项目名称 |  | 计算基础 |  | 计算基数 |  | 计算费率(%) | 金额（元）
1 | 规费 |  | 社会保险费+住房公积金+水利建设基金+环境保护税
1.1 | 社会保险费 |  | 养老失业保险+基本医疗保险+工伤保险+生育保险
(1) | 养老失业保险 |  | 分部分项人工费+组织措施项目人工费+技术措施项目人工费+分部分项人工费调整+技术措施项目人工费调整 |  |  |  | 10.5
(2) | 基本医疗保险 |  | 分部分项人工费+组织措施项目人工费+技术措施项目人工费+分部分项人工费调整+技术措施项目人工费调整 |  |  |  | 3.7
(3) | 工伤保险 |  | 分部分项人工费+组织措施项目人工费+技术措施项目人工费+分部分项人工费调整+技术措施项目人工费调整 |  |  |  | 0.4
(4) | 生育保险 |  | 分部分项人工费+组织措施项目人工费+技术措施项目人工费+分部分项人工费调整+技术措施项目人工费调整 |  |  |  | 0.3
1.2 | 住房公积金 |  | 分部分项人工费+组织措施项目人工费+技术措施项目人工费+分部分项人工费调整+技术措施项目人工费调整 |  |  |  | 3.7
1.3 | 水利建设基金 |  | 分部分项人工费+组织措施项目人工费+技术措施项目人工费+分部分项人工费调整+技术措施项目人工费调整 |  |  |  | 0.4
1.4 | 环境保护税
2 | 税金 |  | 税前工程造价 |  |  |  | 9
合 计
编制人（造价人员）： |  |  |  | 复核人（造价工程师）：
表-13