## 表-08 分部分项工程和单价措施项目清单与计价表
分部分项工程和单价措施项目清单与计价表
工程名称：铝单板维修改造工程 |  |  |  | 标段：外窗、演播大厅等铝单板维修改造 |  |  |  | 第 1 页 共 4 页
序号 | 项目编码 | 项目名称 | 项目特征描述 |  | 计量单位 | 工程量 | 金额（元）
[7 empty] | 综合单价 |  | 合价 | 其中
暂估价
窗口
1 | 011209001001 | 外窗 铝单板 | 1.镀锌钢管龙骨 2.铝单板面层（厚度2.5mm） 3.铝单板面层进行金属氟碳漆喷涂（三途两烤） 4.其他满足图纸设计及相关规范要求 |  | m2 | 1257.9
分部小计
演播大厅圆弧异型铝单板
2 | 011207001001 | 演播大厅圆弧异型铝单板 | 演播大厅异型铝单板 1.镀锌钢管龙骨 2.铝单板面层（厚度3.0mm） 3.铝单板面层进行金属氟碳漆喷涂（三途两烤） 4.其他满足图纸设计及相关规范要求 |  | m2 | 599.24
分部小计
餐厅--包铝板
3 | 011209001003 | 餐厅外部 铝单板 | 1.镀锌钢管龙骨 2.铝单板面层（厚度2.5mm） 3.铝单板面层进行金属氟碳漆喷涂（三途两烤） 4.其他满足图纸设计及相关规范要求 |  | m2 | 149.1
分部小计
主楼西侧19-21层圆弧铝单板造型
4 | 011209001004 | 主楼西侧19-21层圆弧铝单板造型 | 主楼西侧19-21层圆弧铝单板造型 1.镀锌钢管龙骨 2.铝单板面层（厚度3.0mm） 3.铝单板面层进行金属氟碳漆喷涂（三途两烤） 4.其他满足图纸设计及相关规范要求 |  | m2 | 423
分部小计
本页小计
注：为计取规费等的使用，可在表中增设其中：“定额人工费”
表—08
分部分项工程和单价措施项目清单与计价表
工程名称：铝单板维修改造工程 |  |  |  | 标段：外窗、演播大厅等铝单板维修改造 |  |  |  | 第 2 页 共 4 页
序号 | 项目编码 | 项目名称 | 项目特征描述 |  | 计量单位 | 工程量 | 金额（元）
[7 empty] | 综合单价 |  | 合价 | 其中
暂估价
主楼通风口处无外围墙，铝单板封面
5 | 011209001005 | 主楼通风口处无外围墙，铝单板封面 | 1.镀锌钢管龙骨 2.铝单板面层（厚度2.5mm） 3.铝单板面层进行金属氟碳漆喷涂（三途两烤） 4.其他满足图纸设计及相关规范要求 |  | m2 | 528.15
分部小计
裙楼西侧一层顶部铝单板
6 | 011209001006 | 裙楼西侧一层顶部铝单板 | 1.镀锌钢管龙骨 2.铝单板面层（厚度2.5mm） 3.铝单板面层进行金属氟碳漆喷涂（三途两烤） 4.其他满足图纸设计及相关规范要求 |  | m2 | 200
分部小计
主楼南门口顶面以及侧面
7 | 011209001012 | 主楼南门口顶面以及侧面铝单板 | 1.镀锌钢管龙骨 2.铝单板面层（厚度2.5mm） 3.铝单板面层进行金属氟碳漆喷涂（三途两烤） 4.其他满足图纸设计及相关规范要求 |  | m2 | 90
分部小计
主楼餐厅东门以及连接处退台
8 | 011209001011 | 主楼餐厅东门以及连接处退台 | 1.镀锌钢管龙骨 2.铝单板面层（厚度2.5mm） 3.铝单板面层进行金属氟碳漆喷涂（三途两烤） 4.其他满足图纸设计及相关规范要求 |  | m2 | 15
分部小计
主楼西侧西门及西门顶部
本页小计
注：为计取规费等的使用，可在表中增设其中：“定额人工费”
表—08
分部分项工程和单价措施项目清单与计价表
工程名称：铝单板维修改造工程 |  |  |  | 标段：外窗、演播大厅等铝单板维修改造 |  |  |  | 第 3 页 共 4 页
序号 | 项目编码 | 项目名称 | 项目特征描述 |  | 计量单位 | 工程量 | 金额（元）
[7 empty] | 综合单价 |  | 合价 | 其中
暂估价
9 | 011209001010 | 主楼西侧西门、西门顶部铝单板 | 1.镀锌钢管龙骨 2.铝单板面层（厚度2.5mm） 3.铝单板面层进行金属氟碳漆喷涂（三途两烤） 4.其他满足图纸设计及相关规范要求 |  | m2 | 135
分部小计
消防通道南北口顶面、消防通道西侧顶部
10 | 011209001009 | 消防通道南北口顶面、消防通道西侧顶部 铝单板 | 1.镀锌钢管龙骨 2.铝单板面层（厚度2.5mm） 3.铝单板面层进行金属氟碳漆喷涂（三途两烤） 4.其他满足图纸设计及相关规范要求 |  | m2 | 51
分部小计
消防通道内部东侧以及上侧面
11 | 011209001008 | 消防通道内部东侧以及上侧面 铝单板 | 1.镀锌钢管龙骨 2.铝单板面层（厚度2.5mm） 3.铝单板面层进行金属氟碳漆喷涂（三途两烤） 4.其他满足图纸设计及相关规范要求 |  | m2 | 180
分部小计
裙楼北侧雨蓬
12 | 011209001007 | 裙楼雨蓬 铝单板 | 1.镀锌钢管龙骨 2.铝单板面层（厚度2.5mm） 3.铝单板面层进行金属氟碳漆喷涂（三途两烤） 4.其他满足图纸设计及相关规范要求 |  | m2 | 45
分部小计
预埋铁件
13 | 010516002001 | 预埋铁件 | 1.镀锌钢板预埋件 2.其他满足图纸设计及相关规范要求 |  | t | 3.69
本页小计
注：为计取规费等的使用，可在表中增设其中：“定额人工费”
表—08
分部分项工程和单价措施项目清单与计价表
工程名称：铝单板维修改造工程 |  |  |  | 标段：外窗、演播大厅等铝单板维修改造 |  |  |  | 第 4 页 共 4 页
序号 | 项目编码 | 项目名称 | 项目特征描述 |  | 计量单位 | 工程量 | 金额（元）
[7 empty] | 综合单价 |  | 合价 | 其中
暂估价
14 | 040901010001 | 高强螺栓 | 1.螺栓 2.其他满足图纸设计及相关规范要求 |  | 套 | 3760
分部小计
保温
15 | 011207001002 | 墙面岩棉保温 | 1.龙骨内填岩棉保温，厚度100mm 2.其他满足图纸设计及相关规范要求 |  | m2 | 3596.74
分部小计
措施项目
16 | 011703001001 | 垂直运输 | 1.整体工期内所有垂直运输费用 |  | 项 | 1
17 | 011701008001 | 外装饰吊篮 | 1.吊篮 |  | m2 | 18256.4
分部小计
本页小计
合 计
注：为计取规费等的使用，可在表中增设其中：“定额人工费”
表—08

## 表-11 总价措施项目清单与计价表
总价措施项目清单与计价表
工程名称：铝单板维修改造工程 |  |  | 标段：外窗、演播大厅等铝单板维修改造 | [5 empty] | 第 1 页 共 1 页
序号 | 项目编码 | 项目名称 |  | 计算基础 | 费率(%) | 金额(元) |  | 调整费率(%) |  | 调整后金额(元) | 备注
1 | 011707001 | 安全文明施工费
1.1 | 011707001001 | 安全文明施工与环境保护费 |  | 分部分项人工费+技术措施项目人工费 | 5.5
1.2 | 011707001002 | 临时设施费 |  | 分部分项人工费+技术措施项目人工费 | 2
2 | 011707005001 | 雨季施工增加费 |  | 分部分项人工费+技术措施项目人工费 | 0.5
3 | 011707007001 | 已完工程及设备保护费 |  | 分部分项人工费+技术措施项目人工费 | 0.8
4 | 01B001 | 工程定位复测费 |  | 分部分项人工费+技术措施项目人工费 | 0.3
5 | 011707004001 | 二次搬运费 |  | 分部分项人工费+技术措施项目人工费 | 0.1
1 | 011703001001 | 垂直运输
2 | 011701008001 | 外装饰吊篮
合 计
编制人（造价人员）： | [6 empty] | 复核人（造价工程师）：
注：1.“计算基础”中安全文明施工费可为“定额基价”、“定额人工费”或“定额人工费+定额机械费”，其他项目可为“定额人工费”或“定额人工费+定额机械费”。 2.按施工方案计算的措施费，若无“计算基础”和“费率”的数值，也可只填“金额”数值，但应在备注栏说明施工方案出处或计算方法。
表-11

## 表-12 其他项目清单与计价汇总表
其他项目清单与计价汇总表
工程名称：铝单板维修改造工程 |  | 标段：外窗、演播大厅等铝单板维修改造 |  |  | 第 1 页 共 1 页
序号 | 项目名称 |  | 金额(元) | 结算金额(元) |  | 备注
1 | 暂列金额 |  | 30000 |  |  | 明细详见表-12-1
2 | 暂估价
2.1 | 专业工程暂估价 |  |  |  |  | 明细详见表-12-3
2.2 | 材料暂估价 |  | 一 |  |  | 明细详见表-12-2
3 | 计日工 |  |  |  |  | 明细详见表-12-4
4 | 总承包服务费 |  |  |  |  | 明细详见表-12-5
5 | 材料检验试验费
6 | 建筑工程能效测评费
7 | 工程变更及现场签证
8 | 提前竣工（赶工补偿）
9 | 无负荷联合试运转费
10 | 停窝工损失费
11 | 施工期间未完工程保护费
12 | 企业自有工人培训管理费
13 | 建筑工人实名制费
合计 |  |  | 30000 |  |  | —
注：材料（工程设备）暂估单价进入清单项目综合单价，此处不汇总。
表-12

## 表-12-1 暂列金额表
暂列金额明细表
工程名称：铝单板维修改造工程 |  | 标段：外窗、演播大厅等铝单板维修改造 |  |  | 第 1 页 共 1 页
序号 | 项目名称 |  | 计量单位 | 暂定金额（元） |  | 备注
1 | 暂列金 |  | 元 | 30000
合 计 |  |  |  | 30000 |  | —
注：此表由招标人填写，如不能详列，也可只列暂列金额总额，投标人应将上述暂列金额计入投标总价中。
表—12—1

## 表-13 规费、税金项目清单与计价表
规费、税金项目计价表
工程名称：铝单板维修改造工程 |  | 标段：外窗、演播大厅等铝单板维修改造 |  |  |  | 第 1 页 共 1 页
序号 | 项目名称 |  | 计算基础 |  | 计算基数 |  | 计算费率(%) | 金额（元）
1 | 规费 |  | 社会保险费+住房公积金+水利建设基金+环境保护税
1.1 | 社会保险费 |  | 养老失业保险+基本医疗保险+工伤保险+生育保险
(1) | 养老失业保险 |  | 分部分项人工费+组织措施项目人工费+技术措施项目人工费+分部分项人工费调整+技术措施项目人工费调整 |  |  |  | 10.5
(2) | 基本医疗保险 |  | 分部分项人工费+组织措施项目人工费+技术措施项目人工费+分部分项人工费调整+技术措施项目人工费调整 |  |  |  | 3.7
(3) | 工伤保险 |  | 分部分项人工费+组织措施项目人工费+技术措施项目人工费+分部分项人工费调整+技术措施项目人工费调整 |  |  |  | 0.4
(4) | 生育保险 |  | 分部分项人工费+组织措施项目人工费+技术措施项目人工费+分部分项人工费调整+技术措施项目人工费调整 |  |  |  | 0.3
1.2 | 住房公积金 |  | 分部分项人工费+组织措施项目人工费+技术措施项目人工费+分部分项人工费调整+技术措施项目人工费调整 |  |  |  | 3.7
1.3 | 水利建设基金 |  | 分部分项人工费+组织措施项目人工费+技术措施项目人工费+分部分项人工费调整+技术措施项目人工费调整 |  |  |  | 0.4
1.4 | 环境保护税
2 | 税金 |  | 税前工程造价 |  |  |  | 9
合 计
编制人（造价人员）： |  |  |  | 复核人（造价工程师）：
表-13