## Sheet1
技术参数
序号 | 名称 | 数量 | 单位 | 技术参数 | 单价（元） | 总价（元） | 备注
1 | 篮球场 悬浮地板（550平米） | 4 | 片 | 产品规格：长宽≥34cm*34cm，高度≥1.55cm，聚丙烯材质，十字形镂空设计，大触面率打造，一体式弹性支撑+橡胶弹性垫组合式弹性支撑系统。 1.篮球反弹率≥90%. 2.外观：表面无龟裂、起泡 3.抗滑值（干测）80-110 4.灰分含量≤1% 5.苯24h释放量为0. 6.甲醛24h释放量≤0.1mg/m3 7.总挥发性有机物（TVOC）24h释放量≤0.5mg/m3 8.耐旋转磨耗重量损失≤50mg 9.弯曲强度≥25MPa 10.防霉分析检测(黑曲霉、球毛壳霉等10种以上霉菌)，防霉等级达到0级 11.色牢度8级 12.甲醛、乙醛等不少于160种有害物质14天、28天释放量≤100μg/m³ 13.提供检测周期≥7000h紫外线老化的检测报告（检测报告需由国家认可的认证（检测）机构出具）。外观局部无粉化、无变形，摩擦系数＞0.4，抗滑值80-110；有害物质含量：可溶性锑、砷、钡、镉、铬、汞、硒分别≤50mg/kg。 14.提供检测截止日期≥8000h耐人工气候老化检测报告（检测报告需由国家认可的认证（检测）机构出具），外观不开裂、不粉化，老化前后冲击吸收20%-50%，老化前后垂直变形≤3.0mm。 15.提供送样日期到签发日期≥5000h雨水中浸泡检测报告（检测报告需由国家认可的认证（检测）机构出具），抗滑值80-110，吸水率≤1%，尺寸变化率（长、宽、厚）≤0.5%。 16.提供检测周期≥6000h循环测试（高温-低温-湿热-盐雾）报告（检测报告需由国家认可的认证（检测）机构出具）：外观无龟裂、局部无粉化，无明显变色等不良现象，摩擦系数＞0.4，拉伸强度≥1MPa，拉伸断裂标称应变≥40%，甲醛≤0.4mg/(m2.h)。 | 109450 | 437800 | 核心参数
2 | 篮球架 | 3 | 副 | 1、结构尺寸符合GB 23176-2008中4.1规定的练习。 2、篮板选用GB19272-2011中5.12.1.3.2规定的不小于1800mm×1050mm的矩形篮板（材质为SMC），篮板面板厚度不小于5mm，翻边宽度不小于50mm，翻边厚度不小于7.8mm，背面用“井”字形加强筋，加强筋厚度不低于5mm。 3、篮板的质量满足GB19272-2011中5.12.1.3.3条至5.12.1.3.6条的要求；矩形篮板背部连有不少于5点的连接安装位置，且安装位置尺寸符合GB9272-2011中图21a）的要求。 4、篮球架立柱钢管为不小于150mm×150mm，壁厚不小于4mm，主要承载横梁钢管不小于150mm×100mm×3mm，且满足GB19272-2011标准中相关静载荷、稳定性试验要求。 5、篮圈：采用实心钢材制成，篮圈圈条直径为不小于18mm，篮圈内径为不小于450-459mm；篮圈下沿有12个均匀分布篮网装置，装置无锐边、毛刺，且装置不大于8mm的间隙；篮圈在去除压力后可自动返回原位置。 6、篮板支撑：篮架上、下拉杆采用不小于Φ48×2mm优质钢管在弯管机上一次成型。通过调节上下拉杆可调节篮板的平面度和垂直度。 7、安装技术参数：篮圈上沿距地面高度不小于3050mm，悬臂长度不低于1800mm。 8、所有金属件焊后抛丸，静电喷涂，要求喷涂表面均匀全覆盖，结合牢固，不起皮脱落、漏涂、锈蚀、裂痕以及较明显的流痕、花斑、结点等缺陷，涂层厚度70µm。产品涂料配方中有毒有害元素的含量满足GB19272-2011中5.2.6的要求。各部件焊接牢固，无漏焊、虚焊、夹渣、裂纹等缺陷。各连接部位采用螺栓、螺钉紧固，防松、防盗、防锈。 9、需提供由国家认可的检测(认证)机构出具的检测报告(认证证书)。 | 16872 | 50616
3 | 羽毛球场地 悬浮地板（112平米） | 18 | 片 | 产品规格≥34cm*34cm*1.55cm，聚丙烯材质，十字形镂空设计，大触面率打造，一体式弹性支撑+橡胶弹性垫组合式弹性支撑系统。 1.篮球反弹率≥90%. 2.外观：表面无龟裂、起泡 3.抗滑值（干测）80-110 4.灰分含量≤1% 5.苯24h释放量为0. 6.甲醛24h释放量≤0.1mg/m3 7.总挥发性有机物（TVOC）24h释放量≤0.5mg/m3 8.耐旋转磨耗重量损失≤50mg 9.弯曲强度≥25MPa 10.防霉分析检测(黑曲霉、球毛壳霉等10种以上霉菌)，防霉等级达到0级 11.色牢度8级 12.甲醛、乙醛等不少于160种有害物质14天、28天释放量≤100μg/m³。 13.提供检测周期≥7000h紫外线老化检测报告（检测报告需由国家认可的认证（检测）机构出具），外观局部无粉化、无变形，摩擦系数＞0.4，抗滑值80-110；有害物质含量：可溶性锑、砷、钡、镉、铬、汞、硒分别≤50mg/kg。 14.提供检测日期≥8000h耐人工气候老化检测报告（检测报告需由国家认可的认证（检测）机构出具），外观不开裂、不粉化，老化前后冲击吸收20%-50%，老化前后垂直变形≤3.0mm。 15.提供送样日期到签发日期≥5000h雨水中浸泡检测报告（检测报告需由国家认可的认证（检测）机构出具），抗滑值80-110，吸水率≤1%，尺寸变化率（长、宽、厚）≤0.5%。 16.提供检测周期≥6000h循环测试（高温-低温-湿热-盐雾）报告（检测报告需由国家认可的认证（检测）机构出具）：外观无龟裂、局部无粉化，无明显变色等不良现象，摩擦系数＞0.4，拉伸强度≥1MPa，拉伸断裂标称应变≥40%，甲醛≤0.4mg/(m2.h)。 | 22288 | 401184
4 | 羽毛球柱 | 18 | 副 | 1.技术规格 底座尺寸：≥400X660X130mm，可实现网高≥1.55m。 2.产品用材 立柱材质为≥φ45X5mm无缝管钢，立柱顶端为铸钢件，丝走线轮为尼龙合金材质，钢丝绳为≥Φ2mm，棘爪材质为Q235. 3.结构原理 一根立柱置有一系绳柱，另一立柱置有棘轮、棘爪紧线机构装置，通过专用手柄转动，实现网的高度要求, 立柱中间有四个弹簧环，便于球网的装卸. 4.防护措施 预埋件提前安装固定在地面上，使用时插入即可. 5.表面处理 所有钢制件表面均经脱脂、物理除锈（抛丸）初级处理后在喷涂线上采用静电环氧基粉末喷涂完成最后表面处理，涂层厚度≥70—80um，铅笔硬度达3H+，试品经GB1771-91 36小时盐雾试验，涂膜无变化，划格处单面腐蚀＜2mm，产品具有耐酸碱、耐湿热、抗老化、外观美观等优点，能适合潮湿和酸雨环境，且产品涂料经国家认可的检测(认证)机构检验合格，配方不含有害物质。 | 2800 | 50400
合计（元） | [5 empty] | 940000