## 报价
序号 | 产品名称 |  | 数量 | 单位 | 单价（元） | 总价（元） | 参数 | 图片（仅供参考） | 备注
1 | 儿童滑梯 |  | 3 | 套 | 148000 | 444000 | 1.规格≥980*480*380cm,每套包含三条单滑滑梯，一条s型滑梯，冒顶2个，大口鱼隔排2个，树叶小顶一个，楼梯一组，爬梯一组，葫芦梯一组。 2.塑料件：采用LLDPE滚塑专用料,塑料壁厚≥6mm，色彩艳丽，抗紫外光（UV）能力强，符合食品级标准，抗静电能力强，安全环保，耐候性好，强度高。 3.支柱材质及尺寸：外径≥114mm，厚度≥2.0mm镀锌钢管。表面处理后经专用塑粉喷涂，高温烤漆，抗紫外光强度高，色泽艳丽，不易脱落，日久弥新。 4.平台材质及尺寸：平台面积≥1100mm×1100mm，钢板厚度≥2.0mm镀锌钢板，不积水，平台表面烤漆。 5.镀锌钢管配件：厚度≥2.0mm 镀锌钢管。表面处理后经专用塑粉喷涂，高温烤漆，抗紫外光强度高，色泽艳丽，不易脱落，日久弥新。 6.扣件、盖帽、脚盘材质：表面光滑，抗紫外光能力强，色彩鲜艳，不易脱落，耐腐蚀。 7.所有螺丝、五金件均采用不锈钢材质，耐腐蚀，不易生锈。 8.产品具有由国家认可的检测(认证)机构出具的检测报告。
2 | 地垫 |  | 700 | 平米 | 198 | 138600 | 1.规格≥50*50cm，厚度≥2cm 2.产品拉伸强度（Mpa）≥1.60 3.邵氏硬度≥50° 4.防火等级不低于B2级 5.产品抗压耐冲击，弹性好，减震防滑，防护性能强。耐候性，耐温性，抗紫外线性能好可以满足不同场合需求。耐水性好，表面易清洗，容易保养。无毒无害，无污染，防污。规格多样，色彩丰富。 6.符合GBT10654-2001标准，产品具有由国家认可的检测(认证)机构出具的检测报告。
3 | 户外体能拓展组合 |  | 1 | 套 | 225170 | 225170 | 户外体能拓展组合一： 1.规格≥570*170*260cm ，每套包含爬网，吊环，秋千，单杠，爬绳，软梯，云梯。 2.塑料件：采用LLDPE滚塑专用料抗静电能力强，安全环保，耐候性好，强度高。 3.支柱材质及尺寸：外径≥114mm钢管。 4.扣件、盖帽、脚盘材质：采用高强度铝合金一次性铸造成形，边角圆滑，进行抛砂处理后，表面喷涂户外环保聚酯粉末，高温固化，表面光滑，抗紫外光能力强，色彩鲜艳，不易脱落，耐腐蚀。 5.产品具有由国家认可的检测(认证)机构出具的检测报告。 户外体能拓展组合二： 1.规格≥1200*1000*280cm膨胀螺丝固定。每套包含 拼接滑，踩桩，弹跳网，绳网荡桥，平衡桩，吊环，垂直爬网。 2.立柱：主材采用优质镀锌钢管、整体电焊加工成型后经过打磨，除油，抛丸等处理，表面采用户外环保聚酯粉末，静电涂装，喷涂的厚度：≥80微米。高温电磁烤漆处理，表面光滑，抗紫外线，色彩鲜艳，不易脱落。 3.金属部件由不锈钢、电解铝合金、热镀锌或电镀锌及粉末敷漆钢，表面耐氧化处理，及耐风化； 4.塑料件采用食品级有色塑料滚塑成型，并在原料中加入抗紫外线防静电及防脱色稳定剂，表面不应存在影响使用的凹凸伤痕、变形杂质、色差及光泽不均等缺陷，且废边需修整光滑，浇口残留不高0.5MM。 5.产品具有由国家认可的检测(认证)机构出具的检测报告。 户外体能拓展组合三： 1.规格≥1100*150*250cm，采用 LLDPE 滚塑专用料抗静电能力强，安全环保，耐候性好，强度高，每套包含爬网，壶铃，软梯，肋木，吊环。 2.支柱材质及尺寸：外径≥114mm钢管。 3.扣件、盖帽、脚盘材质：采用高强度铝合金一次性铸造成形，边角圆滑，进行抛砂处理后，表面喷涂户外环保聚酯粉末，高温固化，表面光滑，抗紫外光能力强，色彩鲜艳，不易脱落，耐腐蚀。 4.产品具有由国家认可的检测(认证)机构出具的检测报告。 | 户外体能拓展组合一： 户外体能拓展组合二： 户外体能拓展组合三：
4 | 攀爬网 |  | 1 | 套 | 64000 | 64000 | 1.主体直径≥420×180cm，膨胀螺丝固定。立柱：主材采用优质镀锌钢管直径≥89mm、整体电焊加工成型后经过打磨，除油，抛丸等处理，表面采用户外环保聚酯粉末，静电涂装，喷涂的厚度：≥80微米。高温电磁烤漆处理，表面光滑，抗紫外线，色彩鲜艳，不易脱落。爬网梯握持的支撑面在任意方向的截面尺寸≥16mm，网梯抓持的支撑面在任意方向的截面尺寸≥25mm，爬网梯内径≥230mm，攀爬网绳子结构为外高纤维尼龙材料，内含钢芯6股，器材结构为钢架结构含网绳，横杆直径≥48mm，绳直径≥16mm，底座长度≥2400mm，底座高度≥1700mm，爬网网格尺寸≥470mm。 2.金属部件由不锈钢、电解铝合金、热镀锌或电镀锌及粉末敷漆钢，表面耐氧化处理，及耐风化。 3.塑料件采用食品级有色塑料滚塑成型，并在原料中加入抗紫外线防静电及防脱色稳定剂，表面不应存在影响使用的凹凸伤痕、变形杂质、色差及光泽不均等缺陷，且废边需修整光滑，浇口残留不高0.5MM。 4.产品具有由国家认可的检测(认证)机构出具的检测报告。
5 | 秋千 |  | 8 | 件 | 6850 | 54800 | 1.主承载立柱规格≥Φ114x3mm 2.主承载横梁规格≥Φ48×3mm 3.承受主要载荷的牵索、连接勾环、连接接头的抗拉力≥20000N。 4.秋千的摆动中心距地面的高度≥1800mm，其座板上表面距地面之间的距离≥450mm，座板外缘距支承立柱内侧的距离≥600mm，中间部位无支撑立柱的多位秋千的相邻座板外缘之间的距离≥1000mm。 5.功能：休闲娱乐之用，提高身体协调能力。 6.产品符合GB19272-2011【室外健身器材安全通用要求】标准，产品具有由国家认可的检测(认证)机构出具的检测报告（认证证书）。
6 | 跷跷板 |  | 8 | 件 | 3150 | 25200 | 1.主承载立柱规格（mm）≥Φ114×3 2.主承载横梁钢管（mm）≥Φ89×3； 3.摆动横梁有限制摆幅的限位装置，摆动横梁规格≥Φ89×3mm的钢管。 4.使用者在器材上面，运动至下极限位置时，后动杆件底部距地面的距离≥300mm，有前扶手，限位装置采用三孔限位结构，并采用相应的缓冲装置。 5.座位采用一次冲压成型，不存在衣服、头发钩挂或缠绕的危险 6.功能：休闲娱乐之用，提高身体协调能力。 7.产品符合GB19272-2011【室外健身器材安全通用要求】标准，产品具有由国家认可的检测(认证)机构出具的检测报告（认证证书）。
7 | 摇摇马 |  | 6 | 件 | 1680 | 10080 | 1.规格≥60×30×50cm，主材采用优质镀锌钢管整体电焊加工成型后经过打磨，除油，抛丸等处理，表面采用环保聚酯粉末，静电涂装，喷涂的厚度：≥80微米。高温电磁烤漆处理，表面光滑，抗紫外线，色彩蓝色，不易脱落。 2.金属部件由不锈钢、电解铝合金、热镀锌或电镀锌及粉末敷漆钢，表面耐氧化处理，及耐风化； 3.塑料件采用食品级有色塑料滚塑成型，并在原料中加入抗紫外线防静电及防脱色稳定剂，表面不应存在影响使用的凹凸伤痕、变形杂质、色差及光泽不均等缺陷，且废边需修整光滑，浇口残留不高0.5MM。 4.产品具有由国家认可的检测(认证)机构出具的检测报告。
8 | 室外智能健身路径 | 智能健身驿站 | 12 | 套 | 118000 | 1416000 | 1.外形尺寸≥6400*6400*5400mm 2.主体架由六根立柱组成，立柱由铝合金、塑木板、Q235优质内衬钢管组合而成。内衬管规格≥120*80*3mm方管，外包塑木和铝合金包角后的尺寸≥130*120mm，360°平均分布。 3.主要承载横梁≥Φ42×3mm优质钢管。顶部覆盖阻燃性、高强度pvc膜结构伞篷，燃烧斑块的直径不大于50mm。 4.器材需按照 GB19272-2011 标准进行相关静载荷、稳定性及疲劳试验，并符合标准要求。 5.整机无勾挂，无挤压点，无剪切点，无卡夹处，各处孔径空隙需符合 GB19272-2011 标准。 6.器材主立柱埋入深度不小于600mm，地埋坑尺寸不小于500*500*700mm。 7.该驿站需包括太阳能供电系统，太阳能板采用80W单晶硅光伏板，通过控制器给蓄电池充电，蓄电池电压为12伏安全电压。在充满电的情况下，可同时供照明≥24小时，USB1个接口连续≥充电6小时，照明灯采用太阳能照明灯。 配套健身器材 a、健身车：规格≥950*610*1100mm，主承载立柱≥120*80*3mm 主横梁直径≥60mm的钢管组成，把手端部直径≥50mm。 b、太极揉推器：规格≥1440*670*1250mm，主承载立柱≥120*80*3mm 主横梁直径≥60mm的钢管组成，用于抓紧的支撑部位厚度≦60mm。 c、腿部按摩器：规格≥850*550*1400mm，主承载立柱≥120*80*3mm 主横梁直径≥60mm的钢管组成，静负荷能力要求2800N，1min。 d、扭腰器：规格≥880*600*1270mm，主承载立柱≥120*80*3mm 主横梁≥40*60*2.5mm的钢管组成，站立单脚防滑面积≥30000m㎡。 e、上肢牵引器：规格≥500*765*2370mm，主承载立柱≥120*80*3mm 主横梁直径≥76mm的钢管组成，把手端部直径≥50mm。 f、腰背按摩器：规格≥810*750*990mm，主承载立柱≥120*80*3mm 主横梁≥120*80*3mm的钢管组成。 j、休闲椅：规格≥1200*385*450mm，主承载立柱≥40*60*2.5mm 主横梁≥40*60*2.5mm的钢管组成，不应有与使用无关的突出物。 h、轨道式棋牌桌：规格≥1770*1770*800mm，主承载立柱≥114*3mm 主横梁≥φ89*3mm的钢管组成，无掉色染色等现象。 8.产品需符合GB19272-2011【室外健身器材安全通用要求】标准，产品具有由国家认可的检测(认证)机构出具的检测报告（认证证书）。 |  | 核心参数
9 |  | 室外乒乓球台 | 60 | 副 | 3450 | 207000 | 1.球台长度≥2740mm，球台宽度≥1525mm，球台高度≥716mm。 2.球台台面材质用于适于室外使用SMC材质，防水、抗寒、耐热，并能长期保持不变形、不翘曲、不开裂。 3.端、边线和中线为白色，厚度没有手感凸起感觉。 4.球台台面的颜色为蓝色，无光泽。 5.球台弹性230~260mm，弹性均匀度≤10mm，台面与球面摩擦系数COF值≤0.6。 6.球台表面平整无开裂、脱胶、伤痕、明显翘曲等缺陷。 7.主立柱≥φ60×3mm，支撑管尺寸≥30×20×2.5mm，球台稳定性≤14mm。 8.球网架材质为Q235，与台面配合严密稳固，长期室外使用能保持不变形、不锈蚀。 9.产品需符合GB19272-2011【室外健身器材安全通用要求】标准，产品具有由国家认可的检测(认证)机构出具的检测报告（认证证书）。
10 |  | 智能蹬力器 | 11 | 件 | 16990 | 186890 | 1.主立柱主要材料，钢管、铝条、塑木复合结构，主要承载立柱≥150mm*150mm*3mm。 2.器材需严格按照GB19272-2011标准生产，器材采用高温静电喷涂，色泽均匀，色彩艳丽,顶部太阳能系统，配备12V80W太阳能板，12V三元锂电池可提供能源；照明系统，晚间也可锻炼。 3.安装方式：直埋式。 4.产品需符合GB19272-2011【室外健身器材安全通用要求】标准，产品具有由国家认可的检测(认证)机构出具的检测报告（认证证书）。
11 |  | 智能背部训练器 | 11 | 件 | 17140 | 188540 | 1.主立柱主要材料，钢管、铝条、塑木复合结构，主要承载立柱≥150mm*150mm*3mm。 2.器材需严格按照GB19272-2011标准生产，器材采用高温静电喷涂，色泽均匀，色彩艳丽,顶部太阳能系统，配备12V80W太阳能板，12V三元锂电池可提供能源；照明系统，晚间也可锻炼。 3.安装方式：直埋式。 4.产品需符合GB19272-2011【室外健身器材安全通用要求】标准，需提供由国家认可的检测(认证)机构出具的检测报告（认证证书）。
12 |  | 智能扭腰器 | 11 | 件 | 16840 | 185240 | 1.主立柱主要材料，钢管、铝条、塑木复合结构，主要承载立柱≥150mm*150mm*3mm。 2.器材需严格按照GB19272-2011标准生产，器材采用高温静电喷涂，色泽均匀，色彩艳丽,顶部太阳能系统，配备12V80W太阳能板，12V三元锂电池可提供能源；照明系统，晚间也可锻炼。 3.安装方式：直埋式。 4.产品需符合GB19272-2011【室外健身器材安全通用要求】标准，产品具有由国家认可的检测(认证)机构出具的检测报告（认证证书）。
13 |  | 智能太空漫步机 | 11 | 件 | 17140 | 188540 | 1.主立柱主要材料，钢管、铝条、塑木复合结构，主要承载立柱≥150mm*150mm*3mm。 2.器材需严格按照GB19272-2011标准生产，器材采用高温静电喷涂，色泽均匀，色彩艳丽,顶部太阳能系统，配备12V80W太阳能板，12V三元锂电池可提供能源；照明系统，晚间也可锻炼。 3.安装方式：直埋式。 4.产品需符合GB19272-2011【室外健身器材安全通用要求】标准，产品具有由国家认可的检测(认证)机构出具的检测报告（认证证书）。
14 |  | 智能太极揉推器 | 11 | 件 | 16840 | 185240 | 1.主立柱主要材料，钢管、铝条、塑木复合结构，主要承载立柱≥150mm*150mm*3mm。 2.器材需严格按照GB19272-2011标准生产，器材采用高温静电喷涂，色泽均匀，色彩艳丽,顶部太阳能系统，配备12V80W太阳能板，12V三元锂电池可提供能源；照明系统，晚间也可锻炼。 3.安装方式：直埋式。 4.产品需符合GB19272-2011【室外健身器材安全通用要求】标准，产品具有由国家认可的检测(认证)机构出具的检测报告（认证证书）。
15 |  | 智能推举训练器 | 11 | 件 | 17040 | 187440 | 1.主立柱主要材料，钢管、铝条、塑木复合结构，主要承载立柱≥150mm*150mm*3mm。 2.器材需严格按照GB19272-2011标准生产，器材采用高温静电喷涂，色泽均匀，色彩艳丽,顶部太阳能系统，配备12V80W太阳能板，12V三元锂电池可提供能源；照明系统，晚间也可锻炼。 3.安装方式：直埋式。 4.产品需符合GB19272-2011【室外健身器材安全通用要求】标准，产品具有由国家认可的检测(认证)机构出具的检测报告（认证证书）。
16 |  | 智能钟摆训练器 | 11 | 件 | 16840 | 185240 | 1.主立柱主要材料，钢管、铝条、塑木复合结构，主要承载立柱≥150mm*150mm*3mm。 2.器材需严格按照GB19272-2011标准生产，器材采用高温静电喷涂，色泽均匀，色彩艳丽,顶部太阳能系统，配备12V80W太阳能板，12V三元锂电池可提供能源；照明系统，晚间也可锻炼。 3.安装方式：直埋式。 4.产品需符合GB19272-2011【室外健身器材安全通用要求】标准，产品具有由国家认可的检测(认证)机构出具的检测报告（认证证书）。
17 |  | 智能健身车（竞赛型） | 11 | 件 | 17840 | 196240 | 1.主立柱主要材料，钢管、铝条、塑木复合结构，主要承载立柱≥150mm*150mm*3mm。 2.器材需严格按照GB19272-2011标准生产，器材采用高温静电喷涂，色泽均匀，色彩艳丽,顶部太阳能系统，配备12V80W太阳能板，12V三元锂电池可提供能源；照明系统，晚间也可锻炼。 3.安装方式：直埋式。 4.产品需符合GB19272-2011【室外健身器材安全通用要求】标准，产品具有由国家认可的检测(认证)机构出具的检测报告（认证证书）。
18 |  | 智能腹部训练器 | 11 | 件 | 16840 | 185240 | 1.主立柱主要材料，钢管、铝条、塑木复合结构，主要承载立柱≥150mm*150mm*3mm， 2.主要承载横梁≥Φ60×3.0mm钢管。 3.不存在和使用功能无关的凸出物；器材各支撑人体的表面所有棱边和尖角半径3.0mm，使用者或第三者易接触的零部件的其他所有棱边进行圆滑过渡，采用整体式板面，板面厚度2mm。有勾腿结构设计，使用起来更舒适,顶部太阳能系统，配备12V80W太阳能板，12V三元锂电池可提供能源；照明系统，晚间也可锻炼。 4.安装方式：直埋式 5.产品需符合GB19272-2011【室外健身器材安全通用要求】标准，产品具有由国家认可的检测(认证)机构出具的检测报告（认证证书）。
19 |  | 智能跷跷板 | 11 | 件 | 17040 | 187440 | 1.主立柱主要材料，钢管、铝条、塑木复合结构，主要承载立柱≥150mm*150mm*3mm。 2.器材需严格按照GB19272-2011标准生产，器材采用高温静电喷涂，色泽均匀，色彩艳丽,顶部太阳能系统，配备12V80W太阳能板，12V三元锂电池可提供能源；照明系统，晚间也可锻炼。 3.安装方式：直埋式。 4.产品需符合GB19272-2011【室外健身器材安全通用要求】标准，产品具有由国家认可的检测(认证)机构出具的检测报告（认证证书）。
20 |  | 智能告示牌 | 11 | 件 | 14900 | 163900 | 1.主立柱主要材料，钢管、铝条、塑木复合结构，主要承载立柱≥120*80*3mm。主要承载横梁≥120*80*3mm，告示牌需采用不锈钢材质，材质304，板材厚度1mm，图样及字样蚀刻处理，版面镶嵌于框架内，避免因牌面翘起导致的意外伤害。 2.无头颈卡夹危险；采用双立柱单面板结构,顶部太阳能系统，配备12V80W太阳能板，12V三元锂电池可提供能源；照明系统，晚间也可锻炼。 3.安装方式：直埋式。 4.产品需符合GB19272-2011【室外健身器材安全通用要求】标准，产品具有由国家认可的检测(认证)机构出具的检测报告（认证证书）。
21 | 塑木棋牌桌 |  | 40 | 件 | 3900 | 156000 | 1.主立柱规格≥120*120mm，内衬≥120*80*3.00mm的矩形方管，外嵌塑木及铝条。 2.主要承载横梁采用：矩形管≥20*30*2.5mm的优质钢管。 3.不锈钢板蚀刻加工；不允许存在衣服、头发钩挂或缠绕危险；不存在和使用功能无关的凸出物。 4.器材在正常使用过程中不应存在染色、掉沫及感官所能察觉到的较浓异味等现象。 5.棋盘表面无外露螺丝，须防盗，同时不会划伤弈棋人。 6.棋盘画线及字迹应清晰，不易脱落。 7.安装方式：采用直埋式结构。 8.产品需符合GB19272-2011【室外健身器材安全通用要求】标准，产品具有由国家认可的检测(认证)机构出具的检测报告（认证证书）。
22 | 亲子器材 |  | 4 | 套 | 29800 | 119200 | 1.钢管采用≥120*120*3mm的矩形方管，主要承载横梁尺寸≥Φ89*3mm ，棱边和棱角半径不小于3.0mm；弹簧为专用铝合金，无手指卡夹危险；转动部位应采用国家标准的轴承，并应采用有效的防水、防尘措施；转动部位内置限位装置，紧固件材质为不锈钢，具有防盗、防锈、防松功能，需专用工具方可拆卸；涂层、橡胶、塑料件有害物质限量符合GB 19272-2011中5.2.6的要求:铅含量mg/kg≤600，镉含量mg/kg≤100，可溶性铅含量mg/kg≤60。邻苯二甲酸酯含量（仅适于表面涂层）：邻苯二甲酸二异辛酯（DEHP)、邻苯二甲酸二丁酯（DBP)和邻苯二甲酸丁苄酯（BBP）总和，% ≤0.1，邻苯二甲酸二异壬酯（DINP），邻苯二甲酸二异癸酯（DIDP）和邻苯二甲酸二辛酯（DNOP)≤0.1。多环芳烃含量（仅适于橡胶和塑料材料）：苯并[a]芘，mg/kg<1，十六种多环芳烃（萘、苊烯、苊、芴、菲、蒽、荧蒽、芘、苯并[a]蒽、屈、苯并[a]荧蒽、苯并[k]荧蒽、苯并[a]芘等<10。 2.顶部遮阳结构采用3mmPC材质。 3.顶部太阳能系统，配备12V50W太阳能板，12V三元锂电池可提供能源；照明系统，晚间也可锻炼。 4.功能：增强练习者上肢带及下肢的肌肉力量，提高全身协调用力的能力，通过骑行带动跷跷板上下运动，在练习过程中增加亲子娱乐，放松神经，提升练习过程中的娱乐性和趣味性。 5.安装方式：直埋式、预埋式。 6.产品需符合GBT10654-2001标准，产品具有由国家认可的检测(认证)机构出具的检测报告。
23 | 合计（元） |  |  |  |  | 4900000