## 表-08 分部分项工程和单价措施项目清单与计价表
分部分项工程和单价措施项目清单与计价表
工程名称：建筑与装饰工程 |  |  |  | 标段：呼和浩特市新城区海东路街道健康管理中心改造项目 |  |  |  | 第 1 页 共 18 页
序号 | 项目编码 | 项目名称 | 项目特征描述 |  | 计量单位 | 工程量 | 金额（元）
[7 empty] | 综合单价 |  | 合价 | 其中
暂估价
砌筑工程
1 | 010402001003 | 砌块墙 | 1.砌块品种、规格、强度等级;加气混凝土砌块 2.墙体类型:300mm厚 3.砂浆强度等级:混合砂浆M5 |  | m3 | 3.98
2 | 010402001001 | 砌块墙 | 1.砌块品种、规格、强度等级;加气混凝土砌块 2.墙体类型:200mm厚 3.砂浆强度等级:混合砂浆M5 |  | m3 | 178.31
3 | 010402001002 | 砌块墙 | 1.砌块品种、规格、强度等级;加气混凝土砌块 2.墙体类型:120mm厚 3.砂浆强度等级:混合砂浆M5 |  | m3 | 9.53
4 | 011201001004 | 墙面一般抹灰 | 1.墙体不同材料交接处用保温钉挂300mm宽钢丝网片 |  | m2 | 52.39
5 | 011201001005 | 墙面一般抹灰 | 1.2厚配套专用界面砂浆批刮,13厚1:3水泥砂浆分两遍抹平 |  | m2 | 1115.34
6 | 011207001001 | 墙面装饰板 | 1.龙骨材料种类、规格、中距:75*50*0.6C型轻钢龙骨@600 2.基层材料种类、规格:双面12mm石膏板基层 3.面层材料品种、规格、颜色:双面12mm石膏板面层 4.粘贴胶带 |  | m2 | 347.35
分部小计
砖地沟
7 | 010401014001 | 砖地沟 | 1.砖品种、规格、强度等级:标准砖 2.沟截面尺寸:1200*1200mm 3.垫层材料种类、厚度:砼 4.混凝土强度等级:C20 5.砂浆强度等级:水泥砂浆M10 |  | m | 22.8
8 | 010512008001 | 沟盖板、井盖 | 1.地沟采用图集16MG03 |  | m3 | 2.68
本页小计
注：为计取规费等的使用，可在表中增设其中：“定额人工费”
表—08
分部分项工程和单价措施项目清单与计价表
工程名称：建筑与装饰工程 |  |  |  | 标段：呼和浩特市新城区海东路街道健康管理中心改造项目 |  |  |  | 第 2 页 共 18 页
序号 | 项目编码 | 项目名称 | 项目特征描述 |  | 计量单位 | 工程量 | 金额（元）
[7 empty] | 综合单价 |  | 合价 | 其中
暂估价
|  | 板、井圈 | 2.沟盖板选用GB12-1 3.混凝土强度等级:C25 4.含模板安拆
9 | 010515002001 | 预制构件钢筋 | 1.钢筋种类、规格:直径： 8mm 级别：HPB300 |  | t | 0.116
10 | 010515002002 | 预制构件钢筋 | 1.钢筋种类、规格:直径： 6mm 级别：HPB300 |  | t | 0.042
分部小计
混凝土及钢筋工程
11 | 010501001001 | 垫层 | 1.混凝土种类:商品砼 2.混凝土强度等级:C15 3.含运输费和泵送费 |  | m3 | 6.59
12 | 010501003001 | 独立基础 | 1.混凝土种类:预拌 2.混凝土强度等级:C30 3.含运输费和泵送费 |  | m3 | 27.92
13 | 010501004001 | 满堂基础 | 1.混凝土种类:预拌 2.混凝土强度等级:C30 3.含运输费和泵送费 |  | m3 | 6.89
14 | 010504001001 | 直形墙 | 1.混凝土种类:预拌 2.混凝土强度等级:C30 3.含运输费和泵送费 |  | m3 | 2.82
15 | 010502001001 | 矩形柱 | 1.混凝土种类:预拌 2.混凝土强度等级:C30 3.含运输费和泵送费 |  | m3 | 7
16 | 010503002001 | 矩形梁 | 1.混凝土种类:预拌 2.混凝土强度等级:C30 3.含运输费和泵送费 |  | m3 | 7.81
17 | 010503002002 | 矩形梁 | 1.混凝土种类:高强无收缩灌浆料 2.混凝土强度等级:C40 3.含运输费和泵送费 |  | m3 | 1.08
18 | 010505003001 | 平板 | 1.混凝土种类:预拌 2.混凝土强度等级:C30 3.含运输费和泵送费 |  | m3 | 25.39
19 | 010505008001 | 雨篷板 | 1.混凝土种类:预拌 2.混凝土强度等级:C30 3.含运输费和泵送费 |  | m3 | 1.1
20 | 010501001002 | 二次灌浆 | 1.混凝土种类:预拌 2.混凝土强度等级:C30 3.含运输费和泵送费 |  | m3 | 0.21
21 | 010501001003 | 隔墙基础 | 1.混凝土种类:预拌 |  | m3 | 4.08
本页小计
注：为计取规费等的使用，可在表中增设其中：“定额人工费”
表—08
分部分项工程和单价措施项目清单与计价表
工程名称：建筑与装饰工程 |  |  |  | 标段：呼和浩特市新城区海东路街道健康管理中心改造项目 |  |  |  | 第 3 页 共 18 页
序号 | 项目编码 | 项目名称 | 项目特征描述 |  | 计量单位 | 工程量 | 金额（元）
[7 empty] | 综合单价 |  | 合价 | 其中
暂估价
2.混凝土强度等级:C30 3.含运输费和泵送费
22 | 010502002001 | 构造柱 | 1.混凝土种类:预拌 2.混凝土强度等级:C25 3.含运输费和泵送费 |  | m3 | 14.59
23 | 010503005001 | 过梁 | 1.混凝土种类:预拌 2.混凝土强度等级:C20 3.含运输费和泵送费 |  | m3 | 1.82
24 | 010503004001 | 圈梁 | 1.混凝土种类:预拌 2.混凝土强度等级:C20 3.含运输费和泵送费 |  | m3 | 1.95
25 | 010507005001 | 扶手、压顶 | 1.混凝土种类:预拌 2.混凝土强度等级:C20 3.含运输费和泵送费 |  | m3 | 0.79
26 | 010515001001 | 现浇构件钢筋 直筋 | 1.钢筋种类:HPB300 直筋 2.钢筋规格:φ6 |  | t | 1.205
27 | 010515001003 | 现浇构件钢筋 直筋 | 1.钢筋种类:HRB400 直筋 2.钢筋规格:φ8 |  | t | 1.935
28 | 010515001004 | 现浇构件钢筋 直筋 | 1.钢筋种类:HRB400 直筋 2.钢筋规格:φ10 |  | t | 0.206
29 | 010515001005 | 现浇构件钢筋 直筋 | 1.钢筋种类:HRB400 直筋 2.钢筋规格:φ12 |  | t | 3.748
30 | 010515001006 | 现浇构件钢筋 直筋 | 1.钢筋种类:HRB400 直筋 2.钢筋规格:φ14 |  | t | 1.633
31 | 010515001007 | 现浇构件钢筋 直筋 | 1.钢筋种类:HRB400 直筋 2.钢筋规格:φ16 |  | t | 1.242
32 | 010515001008 | 现浇构件钢筋 直筋 | 1.钢筋种类:HRB400 直筋 2.钢筋规格:φ18 |  | t | 1.581
33 | 010515001014 | 现浇构件钢筋 直筋 | 1.钢筋种类:HRB400 直筋 2.钢筋规格:φ22 |  | t | 0.876
34 | 010515001009 | 现浇构件钢筋 箍筋 | 1.钢筋种类:HPB300 箍筋 2.钢筋规格:φ6 |  | t | 0.177
35 | 010515001017 | 现浇构件钢筋 箍筋 | 1.钢筋种类:HRB400 箍筋 2.钢筋规格:φ6 |  | t | 0.3
36 | 010515001011 | 现浇构件钢筋 箍筋 | 1.钢筋种类:HRB400 箍筋 2.钢筋规格:φ8 |  | t | 0.857
37 | 010515001015 | 现浇构件钢筋 箍筋 | 1.钢筋种类:HRB400 箍筋 2.钢筋规格:φ10 |  | t | 0.573
38 | 010515001016 | 现浇构件钢筋 箍筋 | 1.钢筋种类:HRB400 箍筋 2.钢筋规格:φ12 |  | t | 0.065
39 | 010516003001 | 机械连接 | 1.连接方式:直螺纹连接 2.螺纹套筒种类:Φ《20 |  | 个 | 78
本页小计
注：为计取规费等的使用，可在表中增设其中：“定额人工费”
表—08
分部分项工程和单价措施项目清单与计价表
工程名称：建筑与装饰工程 |  |  |  | 标段：呼和浩特市新城区海东路街道健康管理中心改造项目 |  |  |  | 第 4 页 共 18 页
序号 | 项目编码 | 项目名称 | 项目特征描述 |  | 计量单位 | 工程量 | 金额（元）
[7 empty] | 综合单价 |  | 合价 | 其中
暂估价
分部小计
钢结构部分
40 | 010603001001 | 实腹钢柱 | 1.钢材品种、规格:Q235 2.箱250*250*10*10 |  | t | 6.511
41 | 010603001002 | 实腹钢柱 | 1.钢材品种、规格:Q335 2.箱200*200*10*10 |  | t | 4.611
42 | 010604001001 | 钢梁 | 1.钢材品种、规格:Q355 2.HN400*200*8*13、HN300*150*6.5*9、HW200*200*8*12、HM244*175*7*11、HN350*175*7*11 |  | t | 18.281
43 | 010516002001 | 预埋铁件 | 1.钢材种类:Q235 2.规格:预埋件钢板：490*490*20mm，70*70*14mm，250*250*20mm，60*60*16mm 锚栓：4M24 |  | t | 1.095
44 | 01B001 | 金属除锈 | 1.金属除锈 |  | t | 30.498
45 | 011405001001 | 金属面油漆 | 1.油漆品种、刷漆遍数:水性无机富锌底漆或环氧富锌底漆,干膜厚为35X2μm,环氧云铁中间漆,干膜厚度为60X1μm,最后涂刷丙烯酸聚氨酯面漆干膜厚度为35X2μm |  | m2 | 592.23
46 | 011407005001 | 金属构件刷防火涂料 | 1.钢柱刷防火涂料，厚涂型50mm，耐火时间3h |  | m2 | 148.22
47 | 011407005002 | 金属构件刷防火涂料 | 1.钢梁刷防火涂料，厚涂型30mm，耐火时间2h |  | m2 | 444.01
分部小计
门窗工程
48 | 010802003002 | 甲级钢质防火门 | 1.门代号及洞口尺寸:FM甲1021 2.丙级木质防火门，带闭门器和顺位器 |  | m2 | 2.1
49 | 010802003003 | 乙级钢质防火门 | 1.门代号及洞口尺寸:FM乙1021、FM乙1221、FM乙1521、FM乙1821 2.乙级钢质防火门，带闭门器和顺位器 |  | m2 | 43.47
本页小计
注：为计取规费等的使用，可在表中增设其中：“定额人工费”
表—08
分部分项工程和单价措施项目清单与计价表
工程名称：建筑与装饰工程 |  |  |  | 标段：呼和浩特市新城区海东路街道健康管理中心改造项目 |  |  |  | 第 5 页 共 18 页
序号 | 项目编码 | 项目名称 | 项目特征描述 |  | 计量单位 | 工程量 | 金额（元）
[7 empty] | 综合单价 |  | 合价 | 其中
暂估价
50 | 010802001003 | 玻璃门 | 1.门代号及洞口尺寸:BLM1221、 BLM1824 2.门框、扇材质:玻璃门 |  | m2 | 6.84
51 | 010804007001 | 特种门 | 1.门代号及洞口尺寸:QM0921、QM1821 2.门框、扇材质:防辐射铅门 |  | m2 | 5.67
52 | 010804007002 | 特种门 | 1.门框或扇外围尺寸:WM1021、WM1524、WM1824 2.门框、扇材质:保温门 |  | m2 | 28.74
53 | 010801002001 | 成品钢木门 | 1.门代号及洞口尺寸:M0821 2.镶嵌玻璃品种、厚度:成品钢木门（含执手锁、门吸等五金配件） |  | 樘 | 40
54 | 010801002007 | 成品钢木门 | 1.门代号及洞口尺寸:M0921 2.镶嵌玻璃品种、厚度:成品钢木门（含执手锁、门吸等五金配件） |  | 樘 | 14
55 | 010801002002 | 成品钢木门 | 1.门代号及洞口尺寸:M1021 2.镶嵌玻璃品种、厚度:成品钢木门（含执手锁、门吸等五金配件） |  | 樘 | 46
56 | 010801002003 | 成品钢木门 | 1.门代号及洞口尺寸:M1221 2.镶嵌玻璃品种、厚度:成品钢木门（含执手锁、门吸等五金配件） |  | 樘 | 3
57 | 010801002004 | 成品钢木门 | 1.门代号及洞口尺寸:M1521 2.镶嵌玻璃品种、厚度:成品钢木门（含执手锁、门吸等五金配件） |  | 樘 | 1
58 | 010802001001 | 金属(塑钢）门 | 1.门框或扇外围尺寸:断桥铝合金平开门 |  | m2 | 100.43
59 | 010807001002 | 钢制防火窗 | 1.窗代号及洞口尺寸:FC甲1512 2.框、扇材质:成品定制甲级钢制防火窗 |  | m2 | 1.8
60 | 010807009001 | 防辐射铅玻璃窗 | 1.窗代号及洞口尺寸:QC2109 2.框、扇材质:防辐射铅 |  | m2 | 1.89
本页小计
注：为计取规费等的使用，可在表中增设其中：“定额人工费”
表—08
分部分项工程和单价措施项目清单与计价表
工程名称：建筑与装饰工程 |  |  |  | 标段：呼和浩特市新城区海东路街道健康管理中心改造项目 |  |  |  | 第 6 页 共 18 页
序号 | 项目编码 | 项目名称 | 项目特征描述 |  | 计量单位 | 工程量 | 金额（元）
[7 empty] | 综合单价 |  | 合价 | 其中
暂估价
玻璃窗
61 | 010807001001 | 断桥铝合金窗 | 1.框、扇材质:断桥铝合金平开窗 2.玻璃品种、厚度:断桥铝合金框5mm(透明)+12空气+5mm(高透光Low-E)中空玻璃平开窗 |  | m2 | 629.94
62 | 010807001006 | 金属（塑钢、断桥）窗 | 1.框、扇材质:断桥铝合金推拉窗 2.玻璃品种、厚度:断桥铝合金框5mm(透明)+12空气+5mm(高透光Low-E)中空玻璃推拉窗 |  | m2 | 5.49
63 | 010807001005 | 断桥铝合金窗 | 1.框、扇材质:断桥铝合金平开窗-排烟窗 2.玻璃品种、厚度:断桥铝合金框5mm(透明)+12空气+5mm(高透光Low-E)中空玻璃平开窗 3.含手动装置 |  | m2 | 33.61
64 | 010802001002 | 玻璃门斗 | 1.玻璃门斗 |  | m2 | 31.29
65 | 010809004001 | 石材窗台板 | 1.15厚1:2水泥砂浆,粘接17mm厚石英石台面饰面 |  | m2 | 89.95
分部小计
楼面工程
66 | 010605001001 | 钢板楼板 | 1.压型热浸镀锌钢板YX-75-230-690-1.2型（含栓钉） 2.钢板封边 |  | m2 | 228.88
分部小计
屋面工程
67 | 010515007001 | 预应力钢丝 | 1.钢绞丝塑前直径为1.0mm,塑后直径为1.5(灰白色),网孔规格为200X200mm |  | t | 0.032
68 | 010904001001 | 隔汽层 | 1.0.2mm复合聚丙烯膜隔汽层(水蒸气透过量不应大于10g/m 24h) |  | m2 | 228.88
69 | 010902001001 | 屋面卷材防水 | 1.卷材品种、规格、厚度:1.2mm厚聚氯乙烯(PVC)卷材防水层 |  | m2 | 252.26
70 | 01090100200 | 型材屋 | 1.型材品种、规格:90+90 |  | m2 | 228.88
本页小计
注：为计取规费等的使用，可在表中增设其中：“定额人工费”
表—08
分部分项工程和单价措施项目清单与计价表
工程名称：建筑与装饰工程 |  |  |  | 标段：呼和浩特市新城区海东路街道健康管理中心改造项目 |  |  |  | 第 7 页 共 18 页
序号 | 项目编码 | 项目名称 | 项目特征描述 |  | 计量单位 | 工程量 | 金额（元）
[7 empty] | 综合单价 |  | 合价 | 其中
暂估价
| 1 | 面 | 厚玻璃丝棉夹芯,单面自带多层复合结构夹筋铝箔贴面,错缝搭接(容≥24kg/m3,导热系数≤0.040,纤维长度15~20cm,纤维直径5~6微米)环保棉不含甲醛和丙烯酸,憎水率≥98%,钢结构防冷桥系统(20mm防冷桥垫块)
71 | 010902004001 | 屋面排水管 | 1.DN100镀锌钢雨水管、雨水口、水斗 2.做法详见12J5-1-E2-3 |  | m | 13.5
分部小计
内装修部分
地面工程
3mm塑胶地板
72 | 011101003001 | 细石混凝土楼地面 | 1.找平层厚度、砂浆配合比:50厚C15细石混凝土找平 |  | m2 | 729.89
73 | 011101006002 | 平面砂浆找平层 | 1.素水泥浆结合层一遍 |  | m2 | 729.89
74 | 011101006001 | 平面砂浆找平层 | 1.找平层厚度、砂浆配合比:35mm厚1:2水泥砂浆找平压光 |  | m2 | 729.89
75 | 011101005002 | 自流坪楼地面 | 1.找平层砂浆配合比、厚度:3mm厚水泥基自流平 |  | m2 | 2154.16
76 | 011103004002 | 塑料卷材楼地面 | 1.面层材料品种、规格、颜色:3mm厚抗病毒同质透心塑胶地板饰面 |  | m2 | 2154.16
分部小计
300*300防滑地砖
77 | 011101006003 | 平面砂浆找平层 | 1.找平层厚度、砂浆配合比:20厚1:2水泥砂浆找坡抹平 |  | m2 | 124.03
78 | 010904002001 | 楼（地）面涂膜防水 | 1.涂膜厚度、遍数:1.5mm厚聚氨酯防水涂膜 |  | m2 | 200.23
79 | 011102003001 | 块料楼地面 | 1.素水泥浆结合层一遍 2.结合层厚度、砂浆配合比:20厚1:3干硬性水泥砂浆结合层 3.面层材料品种、规格、 |  | m2 | 124.03
本页小计
注：为计取规费等的使用，可在表中增设其中：“定额人工费”
表—08
分部分项工程和单价措施项目清单与计价表
工程名称：建筑与装饰工程 |  |  |  | 标段：呼和浩特市新城区海东路街道健康管理中心改造项目 |  |  |  | 第 8 页 共 18 页
序号 | 项目编码 | 项目名称 | 项目特征描述 |  | 计量单位 | 工程量 | 金额（元）
[7 empty] | 综合单价 |  | 合价 | 其中
暂估价
颜色:10mm厚防滑地砖铺平拍实
80 | 011201003001 | 地面勾缝 | 1.地砖同色勾缝剂勾缝(缝宽≤2mm) |  | m2 | 124.03
分部小计
石材过门石
81 | 011102001001 | 石材楼地面 | 1.素水泥浆结合层一遍 2.结合层厚度、砂浆配合比:30厚1:3干硬性水泥砂浆结合层 3.面层材料品种、规格、颜色:20mm大理石铺平拍实，稀水泥浆擦缝 |  | m2 | 6.37
分部小计
不锈钢踢脚
82 | 011105006001 | 金属踢脚线 | 1.踢脚线高度:60mm 2.面层材料品种、规格、颜色:1mm厚黑色304拉丝不锈钢踢脚线 |  | m2 | 104.25
分部小计
墙面工程
300*600墙砖
83 | 011201001006 | 墙面一般抹灰 | 1.刷界面处理剂一道 |  | m2 | 926.28
84 | 010903002001 | 墙面涂膜防水 | 1.涂膜厚度、遍数:1.5厚聚氨酯防水涂料分两遍涂刷(四周300高,洗手池后1200高,淋浴区四周2000高) |  | m2 | 59.14
85 | 011204003001 | 块料墙面 | 1.10mm厚1:1水泥砂浆结合层加瓷砖专用粘接剂粘接层 2.面层材料品种、规格、颜色:10mm厚墙面砖饰面 |  | m2 | 926.28
86 | 011201003002 | 墙面勾缝 | 1.同色勾缝剂勾缝,缝宽≤2mm |  | m2 | 926.28
分部小计
乳胶漆
87 | 011201001007 | 墙面一般抹灰 | 1.刷界面处理剂一道 |  | m2 | 2577.74
88 | 01120100100 | 墙面一般抹 | 1.底层厚度、砂浆配合 |  | m2 | 2577.74
本页小计
注：为计取规费等的使用，可在表中增设其中：“定额人工费”
表—08
分部分项工程和单价措施项目清单与计价表
工程名称：建筑与装饰工程 |  |  |  | 标段：呼和浩特市新城区海东路街道健康管理中心改造项目 |  |  |  | 第 9 页 共 18 页
序号 | 项目编码 | 项目名称 | 项目特征描述 |  | 计量单位 | 工程量 | 金额（元）
[7 empty] | 综合单价 |  | 合价 | 其中
暂估价
| 8 | 灰 | 比:10mm厚粉刷石膏找平
89 | 011406001002 | 抹灰面油漆 | 1.刮腻子遍数:刮腻子三遍 2.油漆品种、刷漆遍数:乳胶漆三遍 |  | m2 | 2594.3
分部小计
无机涂料
90 | 011201001009 | 墙面一般抹灰 | 1.刷界面处理剂一道 |  | m2 | 879.92
91 | 011201001011 | 墙面一般抹灰 | 1.底层厚度、砂浆配合比:10mm厚粉刷石膏找平 |  | m2 | 879.92
92 | 011407001002 | 墙面喷刷涂料 | 1.刮腻子要求:刮腻子三遍找平 2.涂料品种、喷刷遍数:无机涂料三遍 |  | m2 | 877.25
分部小计
装饰防火板
93 | 011207001003 | 墙面装饰板 | 1.龙骨材料种类、规格、中距:75系竖向隔墙龙骨@400 2.基层材料种类、规格:12mm厚高强石膏基阻燃板 3.面层材料品种、规格、颜色:专用结构胶粘贴8mm厚防火装饰板 |  | m2 | 273.82
94 | 011407006001 | 木材构件喷刷防火涂料 | 1.木基层刷防火涂料三遍 |  | m2 | 273.82
分部小计
铝单板
95 | 011207001004 | 墙面装饰板 | 1.基层材料种类、规格:12mm厚高强石膏基阻燃板 2.面层材料品种、规格、颜色:2.0mm厚铝单板 |  | m2 | 10.02
96 | 011407006002 | 木材构件喷刷防火涂料 | 1.木基层刷防火涂料三遍 |  | m2 | 10.02
分部小计
不锈钢装饰条
97 | 011207001006 | 墙面装饰板 | 1.基层材料种类、规格: |  | m2 | 10.18
本页小计
注：为计取规费等的使用，可在表中增设其中：“定额人工费”
表—08
分部分项工程和单价措施项目清单与计价表
工程名称：建筑与装饰工程 |  |  |  | 标段：呼和浩特市新城区海东路街道健康管理中心改造项目 |  |  |  | 第 10 页 共 18 页
序号 | 项目编码 | 项目名称 | 项目特征描述 |  | 计量单位 | 工程量 | 金额（元）
[7 empty] | 综合单价 |  | 合价 | 其中
暂估价
12mm厚高强石膏基阻燃板 2.面层材料品种、规格、颜色:1mm厚黑色304拉丝不锈钢
98 | 011407006003 | 木材构件喷刷防火涂料 | 1.木基层刷防火涂料三遍 |  | m2 | 10.18
分部小计
软包
99 | 011201001012 | 墙面一般抹灰 | 1.刷界面处理剂一道 |  | m2 | 81.23
100 | 011201001013 | 墙面一般抹灰 | 1.底层厚度、砂浆配合比:10mm厚粉刷石膏找平 |  | m2 | 81.23
101 | 011406003001 | 满刮腻子 | 1.刮腻子遍数:刮腻子两遍 |  | m2 | 81.23
102 | 011207001005 | 墙面装饰板 | 1.面层材料品种、规格、颜色:40mm厚软包 |  | m2 | 81.23
分部小计
卫生间、走廊包管
103 | 011207001007 | 墙面装饰板 | 1.龙骨材料种类、规格、中距:镀锌龙骨 2.基层材料种类、规格:双层12mm厚防火石膏纤维板 |  | m2 | 109.73
分部小计
柜台部分
104 | 011207001009 | 柜台上方 | 1.龙骨材料种类、规格、中距:20*40*2镀锌方管@400 2.基层材料种类、规格:12mm厚高强石膏基阻燃板+12mm纸面石膏板 3.面层材料品种、规格、颜色:8mm防火装饰板+12mm纸面石膏板 4.固定10mm安全玻璃 |  | m2 | 24.03
105 | 011207001010 | 柜台 | 1.龙骨材料种类、规格、中距:20*40*2镀锌方管@400 2.基层材料种类、规格:12mm厚高强石膏基阻燃板 3.面层材料品种、规格、 |  | m2 | 10
本页小计
注：为计取规费等的使用，可在表中增设其中：“定额人工费”
表—08
分部分项工程和单价措施项目清单与计价表
工程名称：建筑与装饰工程 |  |  |  | 标段：呼和浩特市新城区海东路街道健康管理中心改造项目 |  |  |  | 第 11 页 共 18 页
序号 | 项目编码 | 项目名称 | 项目特征描述 |  | 计量单位 | 工程量 | 金额（元）
[7 empty] | 综合单价 |  | 合价 | 其中
暂估价
颜色:8mm防火装饰板+17mm石英石台面
106 | 011407006004 | 木材构件喷刷防火涂料 | 1.木基层刷防火涂料三遍 |  | m2 | 49.2
分部小计
天棚工程
无机涂料
107 | 011302001001 | 吊顶天棚 | 1.吊顶形式、吊杆规格、高度:不上人 2.龙骨材料种类、规格、中距:Φ8镀锌吊杆@1000,38-50系列轻钢龙骨(主龙骨@1000,副龙骨@400) 3.基层材料种类、规格:9.5mm厚石膏板基层 4.面层材料品种、规格:9.5mm厚石膏板吊顶 5.粘贴胶带 |  | m2 | 212.51
108 | 011301001001 | 天棚抹灰 | 1.刷界面处理剂一道 |  | m2 | 845.99
109 | 011407002001 | 天棚喷刷涂料 | 1.刮腻子要求:刮腻子三遍 2.涂料品种、喷刷遍数:无机涂料三遍 |  | m2 | 845.99
分部小计
铝方通
110 | 011302001002 | 吊顶天棚 | 1.龙骨材料种类、规格、中距:U型轻钢龙骨 2.基层材料种类、规格:9.5mm厚石膏板基层+造型12mm厚高强石膏基阻燃板 3.面层材料品种、规格:40*200*1.2mm铝方通 4.压条材料种类、规格:粘贴胶带 |  | m2 | 25.52
111 | 011407006005 | 木材构件喷刷防火涂料 | 1.木基层刷防火涂料三遍 |  | m2 | 10.59
112 | 011407002002 | 天棚喷刷涂料 | 1.刮腻子要求:刮腻子三遍 2.涂料品种、喷刷遍数:无机涂料三遍 |  | m2 | 36.11
本页小计
注：为计取规费等的使用，可在表中增设其中：“定额人工费”
表—08
分部分项工程和单价措施项目清单与计价表
工程名称：建筑与装饰工程 |  |  |  | 标段：呼和浩特市新城区海东路街道健康管理中心改造项目 |  |  |  | 第 12 页 共 18 页
序号 | 项目编码 | 项目名称 | 项目特征描述 |  | 计量单位 | 工程量 | 金额（元）
[7 empty] | 综合单价 |  | 合价 | 其中
暂估价
分部小计
300*300铝扣板
113 | 011302001003 | 吊顶天棚 | 1.龙骨材料种类、规格、中距:Φ8镀锌吊杆@1000,38轻钢主龙骨@1000,配套卡式三角龙骨@300 2.面层材料品种、规格:白色300×300×0.8mm铝扣板 |  | m2 | 117.84
114 | 010902002002 | 屋面涂膜防水 | 1.涂膜厚度、遍数:1.5mmJS防水涂料防潮层 |  | m2 | 117.84
分部小计
600*600铝扣板
115 | 011302001004 | 吊顶天棚 | 1.龙骨材料种类、规格、中距:Φ8镀锌吊杆@1000,38轻钢主龙骨@1000,配套卡式三角龙骨@600 2.面层材料品种、规格:白色600×600×0.8mm铝扣板 |  | m2 | 133.15
116 | 010902002003 | 屋面涂膜防水 | 1.涂膜厚度、遍数:1.5mmJS防水涂料防潮层 |  | m2 | 133.15
分部小计
乳胶漆
117 | 011302001005 | 吊顶天棚 | 1.吊顶形式、吊杆规格、高度:不上人 2.龙骨材料种类、规格、中距:Φ8镀锌吊杆@1000,38-50系列轻钢龙骨(主龙骨@1000,副龙骨@400) 3.基层材料种类、规格:9.5mm厚石膏板基层+造型12mm厚高强石膏基阻燃板 4.面层材料品种、规格:9.5mm厚石膏板吊顶 5.粘贴胶带 |  | m2 | 266.34
本页小计
注：为计取规费等的使用，可在表中增设其中：“定额人工费”
表—08
分部分项工程和单价措施项目清单与计价表
工程名称：建筑与装饰工程 |  |  |  | 标段：呼和浩特市新城区海东路街道健康管理中心改造项目 |  |  |  | 第 13 页 共 18 页
序号 | 项目编码 | 项目名称 | 项目特征描述 |  | 计量单位 | 工程量 | 金额（元）
[7 empty] | 综合单价 |  | 合价 | 其中
暂估价
118 | 011407006006 | 木材构件喷刷防火涂料 | 1.木基层刷防火涂料三遍 |  | m2 | 52.54
119 | 011301001002 | 天棚抹灰 | 1.刷界面处理剂一道 |  | m2 | 938.88
120 | 011406001003 | 抹灰面油漆 | 1.刮腻子遍数:刮腻子三遍 2.油漆品种、刷漆遍数:乳胶漆三遍 |  | m2 | 938.88
分部小计
600*600矿棉板
121 | 011302001006 | 吊顶天棚 | 1.龙骨材料种类、规格、中距:φ8镀锌吊杆@1000,38轻钢龙骨@1000,配套32系列明架副龙骨@600 2.面层材料品种、规格:600×600×14矿棉板 |  | m2 | 466.83
分部小计
600*1200矿棉板
122 | 011302001007 | 吊顶天棚 | 1.龙骨材料种类、规格、中距:φ8镀锌吊杆@1000,38轻钢龙骨@1000,配套32系列明架副龙骨@600 2.面层材料品种、规格:600×1200×14矿棉板 |  | m2 | 28.08
分部小计
装饰防火板
123 | 011302001008 | 吊顶天棚 | 1.龙骨材料种类、规格、中距:Φ8镀锌吊杆@1000,38-50系列轻钢龙骨(主龙骨@1000,副龙骨@400) 2.基层材料种类、规格:单层12mm厚石膏基阻燃板基层 3.面层材料品种、规格:专用结构胶粘贴8mm厚防火装饰板 |  | m2 | 86.52
124 | 011407006007 | 木材构件喷刷防火涂料 | 1.木基层刷防火涂料三遍 |  | m2 | 98.8
分部小计
本页小计
注：为计取规费等的使用，可在表中增设其中：“定额人工费”
表—08
分部分项工程和单价措施项目清单与计价表
工程名称：建筑与装饰工程 |  |  |  | 标段：呼和浩特市新城区海东路街道健康管理中心改造项目 |  |  |  | 第 14 页 共 18 页
序号 | 项目编码 | 项目名称 | 项目特征描述 |  | 计量单位 | 工程量 | 金额（元）
[7 empty] | 综合单价 |  | 合价 | 其中
暂估价
窗帘盒
125 | 010810002001 | 木窗帘盒 | 1.窗帘盒材质、规格:木窗帘盒，宽200mm |  | m | 230.27
126 | 011407006008 | 木材构件喷刷防火涂料 | 1.木基层刷防火涂料三遍 |  | m2 | 199.98
127 | 011406001006 | 抹灰面油漆 | 1.刮腻子遍数:刮腻子三遍 2.油漆品种、刷漆遍数:乳胶漆三遍 |  | m2 | 164.81
分部小计
灯槽
128 | 011304001001 | 灯带（槽） | 1.灯带型式、尺寸:100mm悬挑式灯槽 |  | m2 | 3.4
129 | 011407006009 | 木材构件喷刷防火涂料 | 1.木基层刷防火涂料三遍 |  | m2 | 5.95
分部小计
外墙面工程
130 | 011201001014 | 墙面一般抹灰 | 1.20mm厚1:2.5水泥砂浆找平层 2.混凝土刷界面剂一道 |  | m2 | 207.79
131 | 011001003001 | 保温隔热墙面 | 1.10厚干粉类聚合物水泥砂浆 2.100厚岩棉板,专用粘结剂粘结,有效粘结面积不小于60%,锚栓固定。 3.热镀锌钢丝网片 |  | m2 | 218.32
132 | 011406001007 | 抹灰面油漆 | 1.一底两面外墙涂料 2.3~5厚外墙防水腻子两遍 |  | m2 | 212.56
分部小计
散水工程-12J9-1-95-3
133 | 010404001001 | 垫层 | 1.垫层材料种类、配合比、厚度:300厚中砂防冻胀层 |  | m3 | 8.87
134 | 010404001002 | 垫层 | 1.垫层材料种类、配合比、厚度:150厚3:7灰土 2.灰土垫层超出散水底边缘60mm |  | m3 | 4.44
135 | 010507001001 | 散水、坡道 | 1.面层厚度:60厚C20混凝 |  | m2 | 29.58
本页小计
注：为计取规费等的使用，可在表中增设其中：“定额人工费”
表—08
分部分项工程和单价措施项目清单与计价表
工程名称：建筑与装饰工程 |  |  |  | 标段：呼和浩特市新城区海东路街道健康管理中心改造项目 |  |  |  | 第 15 页 共 18 页
序号 | 项目编码 | 项目名称 | 项目特征描述 |  | 计量单位 | 工程量 | 金额（元）
[7 empty] | 综合单价 |  | 合价 | 其中
暂估价
土，上撒1:1水泥沙子压实赶光 2.变形缝填塞材料种类:沥青胶泥嵌缝
分部小计
台阶工程-12J9-1-102-5
136 | 010404001003 | 垫层 | 1.垫层材料种类、配合比、厚度:300厚中砂防冻胀层 |  | m3 | 2.86
137 | 010404001004 | 垫层 | 1.垫层材料种类、配合比、厚度:300厚卵石灌M2.5混合砂浆分两步灌注 |  | m3 | 2.86
138 | 010501001004 | 平台 | 1.混凝土种类:商品砼 2.混凝土强度等级:C20 3.部位：平台，60mm厚 |  | m3 | 6.62
139 | 011102001002 | 石材楼地面-平台 | 1.素水泥浆结合层一道 2.30厚1:4干硬性水泥砂浆粘结层 3.20-25厚石质板材，水泥砂浆擦缝 |  | m2 | 6.62
140 | 010507004001 | 台阶 | 1.混凝土种类:商品砼 2.混凝土强度等级:C20 3.部位：踏步 4.厚度不包括踏步三角部分台阶面向外找坡1% |  | m2 | 2.9
141 | 011107001001 | 石材台阶面 | 1.素水泥浆结合层一道 2.30厚1:4干硬性水泥砂浆粘结层 3.20-25厚石质板材，水泥砂浆擦缝 |  | m2 | 2.9
分部小计
隔油池
142 | 010501001005 | 垫层 | 1.混凝土种类:商品砼 2.混凝土强度等级:C15 |  | m3 | 1
143 | 010501004002 | 满堂基础 | 1.混凝土种类:预拌 2.混凝土强度等级:C30 |  | m3 | 1.14
144 | 010401003001 | 实心砖墙 | 1.砖品种、规格、强度等级:标准砖 2.墙体类型:490mm |  | m3 | 10.36
145 | 010505003002 | 平板 | 1.混凝土种类:预拌 2.混凝土强度等级:C30 |  | m3 | 0.15
本页小计
注：为计取规费等的使用，可在表中增设其中：“定额人工费”
表—08
分部分项工程和单价措施项目清单与计价表
工程名称：建筑与装饰工程 |  |  |  | 标段：呼和浩特市新城区海东路街道健康管理中心改造项目 |  |  |  | 第 16 页 共 18 页
序号 | 项目编码 | 项目名称 | 项目特征描述 |  | 计量单位 | 工程量 | 金额（元）
[7 empty] | 综合单价 |  | 合价 | 其中
暂估价
146 | 010512001001 | 平板 | 1.预制盖板 |  | m3 | 0.14
147 | 010503004002 | 圈梁 | 1.混凝土种类:预拌 2.混凝土强度等级:C30 |  | m3 | 2.01
148 | 010515001018 | 现浇构件钢筋 直筋 | 1.钢筋种类:HRB400 直筋 2.钢筋规格:≤18mm |  | t | 0.324
149 | 010515001019 | 现浇构件钢筋 直筋 | 1.钢筋种类:HPB300 直筋 2.钢筋规格:≤10mm |  | t | 0.034
150 | 010515002003 | 预制构件钢筋 | 1.钢筋种类:HPB300 直筋 2.钢筋规格:≤10mm |  | t | 0.012
分部小计
零星工程
卫生间部分
151 | 010401012001 | 砖砌蹲台 | 1.零星砌砖名称、部位:卫生间蹲台 2.砖品种、规格、强度等级:机制小红砖 3.高度:200mm 4.填充物:CL7.5轻质混凝土填充 |  | m3 | 2.66
152 | 011210005001 | 成品隔断 | 1.隔断材料品种、规格、颜色:18mm厚铝蜂窝钢板隔断 |  | m2 | 40.04
153 | 011503005002 | 金属靠墙扶手 | 1.无障碍卫生间靠墙不锈钢扶手 |  | m | 9.9
154 | 011505010001 | 镜面玻璃 | 1.卫生间5mm银镜 |  | m2 | 20.96
155 | 011505008001 | 卫生纸盒 | 1.卫生纸盒 |  | 个 | 39
分部小计
零星部分
156 | 011503001001 | 金属扶手、栏杆、栏板 | 1.护窗栏杆扶手 |  | m | 16.05
157 | 011503005001 | 金属靠墙扶手 | 1.成品PCV铝合金，内衬防撞扶手 |  | m | 89.8
158 | 011502007001 | 塑料装饰线 | 1.成品塑料滴水线 |  | m | 21.74
分部小计
变形缝
159 | 010903004001 | 墙面变形缝 | 1.墙面变形缝做法见12J14-5-1 |  | m | 12.98
160 | 010903004003 | 墙面变形缝 | 1.内墙变形缝做法见 |  | m | 10.59
本页小计
注：为计取规费等的使用，可在表中增设其中：“定额人工费”
表—08
分部分项工程和单价措施项目清单与计价表
工程名称：建筑与装饰工程 |  |  |  | 标段：呼和浩特市新城区海东路街道健康管理中心改造项目 |  |  |  | 第 17 页 共 18 页
序号 | 项目编码 | 项目名称 | 项目特征描述 |  | 计量单位 | 工程量 | 金额（元）
[7 empty] | 综合单价 |  | 合价 | 其中
暂估价
12J14-14-1
161 | 010903004002 | 墙面变形缝 | 1.外墙变形缝做法见12J14-21-4 |  | m | 4.2
162 | 010902008001 | 屋面变形缝 | 1.屋面变形缝做法见12J14-26-1 |  | m | 54.69
163 | 010514002001 | 其他构件 | 1.屋面变形缝预制盖板 |  | m3 | 3.68
分部小计
措施项目
164 | 011701001002 | 综合脚手架 | 1.综合脚手架 |  | m2 | 265.06
165 | 011703001001 | 垂直运输 | 1.垂直运输 |  | m2 | 15.15
166 | 011702001001 | 垫层 | 1.模板材质投标单位自行考虑，满足施工要求 |  | m2 | 24.6
167 | 011702001002 | 独立基础 | 1.模板材质投标单位自行考虑，满足施工要求 |  | m2 | 66.78
168 | 011702001003 | 满堂基础 | 1.模板材质投标单位自行考虑，满足施工要求 |  | m2 | 7.45
169 | 011702011001 | 直形墙 | 1.模板材质投标单位自行考虑，满足施工要求 |  | m2 | 18.8
170 | 011702002001 | 矩形柱 | 1.模板材质投标单位自行考虑，满足施工要求 |  | m2 | 42.42
171 | 011702009001 | 框架梁 | 1.模板材质投标单位自行考虑，满足施工要求 |  | m2 | 69.31
172 | 011702016001 | 平板 | 1.模板材质投标单位自行考虑，满足施工要求 |  | m2 | 234.77
173 | 011702023001 | 雨篷板 | 1.模板材质投标单位自行考虑，满足施工要求 |  | m2 | 9.2
174 | 011702001004 | 二次灌浆 | 1.模板材质投标单位自行考虑，满足施工要求 |  | m2 | 2.1
175 | 011702003001 | 构造柱 | 1.模板材质投标单位自行考虑，满足施工要求 |  | m2 | 166.24
176 | 011702009002 | 过梁 | 1.模板材质投标单位自行考虑，满足施工要求 |  | m2 | 29.73
177 | 011702008001 | 圈梁 | 1.模板材质投标单位自行考虑，满足施工要求 |  | m2 | 20.69
178 | 011702028001 | 扶手压顶 | 1.模板材质投标单位自行考虑，满足施工要求 |  | m2 | 7.96
179 | 011702029001 | 散水 | 1.模板材质投标单位自行考虑，满足施工要求 |  | m2 | 19.99
180 | 011702027001 | 台阶 | 1.模板材质投标单位自行考虑，满足施工要求 |  | m2 | 9.52
本页小计
注：为计取规费等的使用，可在表中增设其中：“定额人工费”
表—08
分部分项工程和单价措施项目清单与计价表
工程名称：建筑与装饰工程 |  |  |  | 标段：呼和浩特市新城区海东路街道健康管理中心改造项目 |  |  |  | 第 18 页 共 18 页
序号 | 项目编码 | 项目名称 | 项目特征描述 |  | 计量单位 | 工程量 | 金额（元）
[7 empty] | 综合单价 |  | 合价 | 其中
暂估价
分部小计
本页小计
合 计
注：为计取规费等的使用，可在表中增设其中：“定额人工费”
表—08

## 表-11 总价措施项目清单与计价表
总价措施项目清单与计价表
工程名称：建筑与装饰工程 |  |  | 标段：呼和浩特市新城区海东路街道健康管理中心改造项目 | [5 empty] | 第 1 页 共 1 页
序号 | 项目编码 | 项目名称 |  | 计算基础 | 费率(%) | 金额(元) |  | 调整费率(%) |  | 调整后金额(元) | 备注
1 | 011707001 | 安全文明施工费
1.1 | 011707001001 | 安全文明施工与环境保护费 |  | 分部分项人工费+技术措施项目人工费 | 5.5
1.2 | 011707001002 | 临时设施费 |  | 分部分项人工费+技术措施项目人工费 | 2
2 | 011707005001 | 雨季施工增加费 |  | 分部分项人工费+技术措施项目人工费 | 0.5
3 | 011707007001 | 已完工程及设备保护费 |  | 分部分项人工费+技术措施项目人工费 | 0.8
4 | 01B001 | 工程定位复测费 |  | 分部分项人工费+技术措施项目人工费 | 0.3
5 | 011707004001 | 二次搬运费 |  | 分部分项人工费+技术措施项目人工费 | 0.1
合 计
编制人（造价人员）： | [6 empty] | 复核人（造价工程师）：
注：1.“计算基础”中安全文明施工费可为“定额基价”、“定额人工费”或“定额人工费+定额机械费”，其他项目可为“定额人工费”或“定额人工费+定额机械费”。 2.按施工方案计算的措施费，若无“计算基础”和“费率”的数值，也可只填“金额”数值，但应在备注栏说明施工方案出处或计算方法。
表-11

## 表-12 其他项目清单与计价汇总表
其他项目清单与计价汇总表
工程名称：建筑与装饰工程 |  | 标段：呼和浩特市新城区海东路街道健康管理中心改造项目 |  |  | 第 1 页 共 1 页
序号 | 项目名称 |  | 金额(元) | 结算金额(元) |  | 备注
1 | 暂列金额 |  |  |  |  | 明细详见表-12-1
2 | 暂估价 |  | 45330
2.1 | 专业工程暂估价 |  | 45330 |  |  | 明细详见表-12-3
2.2 | 材料暂估价 |  | 一 |  |  | 明细详见表-12-2
3 | 计日工 |  |  |  |  | 明细详见表-12-4
4 | 总承包服务费 |  |  |  |  | 明细详见表-12-5
5 | 材料检验试验费
6 | 建筑工程能效测评费
7 | 工程变更及现场签证
8 | 提前竣工（赶工补偿）
9 | 无负荷联合试运转费
10 | 停窝工损失费
11 | 施工期间未完工程保护费
12 | 企业自有工人培训管理费
13 | 建筑工人实名制费
合计 |  |  | 45330 |  |  | —
注：材料（工程设备）暂估单价进入清单项目综合单价，此处不汇总。
表-12

## 表-12-2 材料(工程设备)暂估价及调整表
材料（工程设备）暂估单价及调整表
工程名称：建筑与装饰工程 |  |  | 标段：呼和浩特市新城区海东路街道健康管理中心改造项目 | [7 empty] | 第 1 页 共 1 页
序号 | 材料(工程设备)名称、规格、型号 | 计量单位 |  | 数量 |  | 暂估(元) |  | 确认(元) |  | 差额±(元) |  |  | 备注
|  |  |  | 暂估 | 确认 | 单价 | 合价 | 单价 | 合价 | 单价 |  | 合价
1 | 3mm厚抗病毒同质透心塑胶地板 | m2 |  |  |  | 80
2 | 17mm石英石台面 | m2 |  |  |  | 150
3 | 8mm厚防火装饰板 | m2 |  |  |  | 50
4 | 8mm厚防火装饰板 | m2 |  |  |  | 50
5 | 成品PCV铝合金，内衬防撞扶手 | m |  |  |  | 25
6 | 防辐射铅玻璃窗 | m2 |  |  |  | 1300
7 | 彩钢夹芯板 δ90+90 | m2 |  |  |  | 140
合计
总合计
注：此表由招标人填写“暂估单价”，并在备注栏说明暂估价的材料、工程设备拟用在哪些清单项目上，投标人应将上述材料、工程设备暂估单价计入工程量清单综合单价报价中。
表—12—2

## 表-12-3 专业工程暂估价及结算价表
专业工程暂估价及结算价表
工程名称：建筑与装饰工程 |  |  | 标段：呼和浩特市新城区海东路街道健康管理中心改造项目 |  |  |  | 第 1 页 共 1 页
序号 | 工程名称 | 工程内容 |  | 暂估金额（元） | 结算金额(元) | 差额±(元) |  | 备注
1 | 房间内柜子（18mm厚双饰面柜体+17mm厚石英石台面） |  |  | 45330
合 计 |  |  |  | 45330
注：此表“暂估金额”由招标人填写，投标人应将“暂估金额”计入投标总价中。结算时按合同约定结算金额填写。
表—12—3

## 表-13 规费、税金项目清单与计价表
规费、税金项目计价表
工程名称：建筑与装饰工程 |  | 标段：呼和浩特市新城区海东路街道健康管理中心改造项目 |  |  |  | 第 1 页 共 1 页
序号 | 项目名称 |  | 计算基础 |  | 计算基数 |  | 计算费率(%) | 金额（元）
1 | 规费 |  | 社会保险费+住房公积金+水利建设基金+环境保护税
1.1 | 社会保险费 |  | 养老失业保险+基本医疗保险+工伤保险+生育保险
(1) | 养老失业保险 |  | 分部分项人工费+组织措施项目人工费+技术措施项目人工费+分部分项人工费调整+技术措施项目人工费调整 |  |  |  | 10.5
(2) | 基本医疗保险 |  | 分部分项人工费+组织措施项目人工费+技术措施项目人工费+分部分项人工费调整+技术措施项目人工费调整 |  |  |  | 3.7
(3) | 工伤保险 |  | 分部分项人工费+组织措施项目人工费+技术措施项目人工费+分部分项人工费调整+技术措施项目人工费调整 |  |  |  | 0.4
(4) | 生育保险 |  | 分部分项人工费+组织措施项目人工费+技术措施项目人工费+分部分项人工费调整+技术措施项目人工费调整 |  |  |  | 0.3
1.2 | 住房公积金 |  | 分部分项人工费+组织措施项目人工费+技术措施项目人工费+分部分项人工费调整+技术措施项目人工费调整 |  |  |  | 3.7
1.3 | 水利建设基金 |  | 分部分项人工费+组织措施项目人工费+技术措施项目人工费+分部分项人工费调整+技术措施项目人工费调整 |  |  |  | 0.4
1.4 | 环境保护税
2 | 税金 |  | 税前工程造价 |  |  |  | 9
合 计
编制人（造价人员）： |  |  |  | 复核人（造价工程师）：
表-13