## 表-08 分部分项工程和单价措施项目清单与计价表
分部分项工程和单价措施项目清单与计价表
工程名称：消防工程 |  |  |  | 标段：呼和浩特市新城区海东路街道健康管理中心改造项目 |  |  |  | 第 1 页 共 3 页
序号 | 项目编码 | 项目名称 | 项目特征描述 |  | 计量单位 | 工程量 | 金额（元）
[7 empty] | 综合单价 |  | 合价 | 其中
暂估价
整个项目
1 | 030901002001 | 消火栓钢管 | 1.安装部位:室内 2.材质、规格:内外壁热镀锌加厚钢管 DN100 3.连接形式:沟槽连接 4.含管件 |  | m | 239.42
2 | 030901002002 | 消火栓钢管 | 1.安装部位:室内 2.材质、规格:内外壁热镀锌加厚钢管 DN65 3.连接形式:沟槽连接 4.含管件 |  | m | 54.8
3 | 031002001001 | 管道支架 | 1.材质:型钢 |  | kg | 152.3
4 | 031201003002 | 金属结构刷油 | 1.名称：管道支架除锈、刷油 2.除锈级别:手工除轻锈 3.油漆品种、涂刷遍数:刷两道防锈漆 |  | kg | 152.3
5 | 030901010001 | 减压稳压型消火栓 | 1.名称:室内一层消火栓采用减压稳压型消火栓 2.型号、规格:1600X700X180mm 3.消火栓箱内设置DN65长25米衬胶水带一根,%%C19水枪一支;轻便消防水龙卷盘P380一套(包括软管、卷盘、水枪)长度宜为30.0m;消防按钮一个,作为发出报警信号的开关;消火栓箱内设置2具磷酸铵盐干粉灭火器。消火栓箱门采用能被击碎的材料及PVC等安全材质制作,消火栓箱半暗装于墙上时,箱后应满足建筑相应,构件的燃烧性能和耐火极限。 |  | 套 | 8
6 | 030901010003 | 室内消火栓 | 1.名称:单栓带消防软管卷盘组合式消防柜 2.型号、规格:1600X700X180mm 3.消火栓箱内设置DN65长25米衬胶水带一根,%%C19水枪一支;轻便消防水龙卷盘P380一套(包括软管、卷盘、水枪)长度宜 |  | 套 | 12
本页小计
注：为计取规费等的使用，可在表中增设其中：“定额人工费”
表—08
分部分项工程和单价措施项目清单与计价表
工程名称：消防工程 |  |  |  | 标段：呼和浩特市新城区海东路街道健康管理中心改造项目 |  |  |  | 第 2 页 共 3 页
序号 | 项目编码 | 项目名称 | 项目特征描述 |  | 计量单位 | 工程量 | 金额（元）
[7 empty] | 综合单价 |  | 合价 | 其中
暂估价
为30.0m;消防按钮一个,作为发出报警信号的开关;消火栓箱内设置2具磷酸铵盐干粉灭火器。消火栓箱门采用能被击碎的材料及PVC等安全材质制作,消火栓箱半暗装于墙上时,箱后应满足建筑相应,构件的燃烧性能和耐火极限。
7 | 030901010002 | 试验消火栓 | 1.名称:试验消火栓 2.型号、规格:1600X700X180mm 3.消火栓箱内设置DN65长25米衬胶水带一根,%%C19水枪一支;轻便消防水龙卷盘P380一套(包括软管、卷盘、水枪)长度宜为30.0m;消防按钮一个,作为发出报警信号的开关;消火栓箱内设置2具磷酸铵盐干粉灭火器。消火栓箱门采用能被击碎的材料及PVC等安全材质制作,消火栓箱半暗装于墙上时,箱后应满足建筑相应,构件的燃烧性能和耐火极限。 |  | 套 | 1
8 | 030901013001 | 灭火器 | 1.形式:灭火器 2.规格、型号:MF/ABC5磷酸铵盐手提式干粉灭火器 |  | 具 | 42
9 | 031002003001 | 套管 | 1.名称、类型:穿楼板套管 2.规格:DN100 3.机械混凝土楼板钻孔 |  | 个 | 12
10 | 031002003002 | 套管 | 1.名称、类型:穿墙套管 2.规格:DN100 3.机械混凝土楼板钻孔 |  | 个 | 9
11 | 031003003002 | 焊接法兰阀门 | 1.类型:对夹式蝶阀 2.规格:DN100 3.连接形式:法兰连接 4.含法兰 |  | 个 | 16
12 | 031003003004 | 焊接法兰阀门 | 1.类型:闸阀 2.规格:DN100 3.连接形式:法兰连接 4.含法兰 |  | 个 | 2
本页小计
注：为计取规费等的使用，可在表中增设其中：“定额人工费”
表—08
分部分项工程和单价措施项目清单与计价表
工程名称：消防工程 |  |  |  | 标段：呼和浩特市新城区海东路街道健康管理中心改造项目 |  |  |  | 第 3 页 共 3 页
序号 | 项目编码 | 项目名称 | 项目特征描述 |  | 计量单位 | 工程量 | 金额（元）
[7 empty] | 综合单价 |  | 合价 | 其中
暂估价
13 | 031003003005 | 焊接法兰阀门 | 1.类型:止回阀 2.规格:DN100 3.连接形式:法兰连接 4.含法兰 |  | 个 | 2
14 | 031003001001 | 螺纹阀门 | 1.类型:自动排气阀 2.规格:DN20 3.连接形式:螺纹连接 |  | 个 | 1
15 | 031003001002 | 螺纹阀门 | 1.类型:截止阀 2.规格:DN20 3.连接形式:螺纹连接 |  | 个 | 1
16 | 030905002001 | 水灭火控制装置调试 | 1.系统形式:消火栓灭火系统调试 |  | 点 | 21
分部小计
措施项目
17 | 031301017001 | 脚手架搭拆 |  |  | 项 | 1
分部小计
本页小计
合 计
注：为计取规费等的使用，可在表中增设其中：“定额人工费”
表—08

## 表-11 总价措施项目清单与计价表
总价措施项目清单与计价表
工程名称：消防工程 |  |  | 标段：呼和浩特市新城区海东路街道健康管理中心改造项目 | [5 empty] | 第 1 页 共 1 页
序号 | 项目编码 | 项目名称 |  | 计算基础 | 费率(%) | 金额(元) |  | 调整费率(%) |  | 调整后金额(元) | 备注
1 | 031302001 | 安全文明施工费
1.1 | 031302001001 | 安全文明施工与环境保护费 |  | 分部分项人工费+技术措施项目人工费 | 2
1.2 | 031302001002 | 临时设施费 |  | 分部分项人工费+技术措施项目人工费 | 1
2 | 031302005001 | 雨季施工增加费 |  | 分部分项人工费+技术措施项目人工费 | 0.5
3 | 031302006001 | 已完工程及设备保护费 |  | 分部分项人工费+技术措施项目人工费 | 0.8
4 | 031302004001 | 二次搬运费 |  | 分部分项人工费+技术措施项目人工费 | 0.1
合 计
编制人（造价人员）： | [6 empty] | 复核人（造价工程师）：
注：1.“计算基础”中安全文明施工费可为“定额基价”、“定额人工费”或“定额人工费+定额机械费”，其他项目可为“定额人工费”或“定额人工费+定额机械费”。 2.按施工方案计算的措施费，若无“计算基础”和“费率”的数值，也可只填“金额”数值，但应在备注栏说明施工方案出处或计算方法。
表-11

## 表-12 其他项目清单与计价汇总表
其他项目清单与计价汇总表
工程名称：消防工程 |  | 标段：呼和浩特市新城区海东路街道健康管理中心改造项目 |  |  | 第 1 页 共 1 页
序号 | 项目名称 |  | 金额(元) | 结算金额(元) |  | 备注
1 | 暂列金额 |  |  |  |  | 明细详见表-12-1
2 | 暂估价
2.1 | 专业工程暂估价 |  |  |  |  | 明细详见表-12-3
2.2 | 材料暂估价 |  | 一 |  |  | 明细详见表-12-2
3 | 计日工 |  |  |  |  | 明细详见表-12-4
4 | 总承包服务费 |  |  |  |  | 明细详见表-12-5
5 | 材料检验试验费
6 | 建筑工程能效测评费
7 | 工程变更及现场签证
8 | 提前竣工（赶工补偿）
9 | 无负荷联合试运转费
10 | 停窝工损失费
11 | 施工期间未完工程保护费
12 | 企业自有工人培训管理费
13 | 建筑工人实名制费
合计 | [5 empty] | —
注：材料（工程设备）暂估单价进入清单项目综合单价，此处不汇总。
表-12

## 表-13 规费、税金项目清单与计价表
规费、税金项目计价表
工程名称：消防工程 |  | 标段：呼和浩特市新城区海东路街道健康管理中心改造项目 |  |  |  | 第 1 页 共 1 页
序号 | 项目名称 |  | 计算基础 |  | 计算基数 |  | 计算费率(%) | 金额（元）
1 | 规费 |  | 社会保险费+住房公积金+水利建设基金+环境保护税
1.1 | 社会保险费 |  | 养老失业保险+基本医疗保险+工伤保险+生育保险
(1) | 养老失业保险 |  | 分部分项人工费+组织措施项目人工费+技术措施项目人工费+分部分项人工费调整+技术措施项目人工费调整 |  |  |  | 10.5
(2) | 基本医疗保险 |  | 分部分项人工费+组织措施项目人工费+技术措施项目人工费+分部分项人工费调整+技术措施项目人工费调整 |  |  |  | 3.7
(3) | 工伤保险 |  | 分部分项人工费+组织措施项目人工费+技术措施项目人工费+分部分项人工费调整+技术措施项目人工费调整 |  |  |  | 0.4
(4) | 生育保险 |  | 分部分项人工费+组织措施项目人工费+技术措施项目人工费+分部分项人工费调整+技术措施项目人工费调整 |  |  |  | 0.3
1.2 | 住房公积金 |  | 分部分项人工费+组织措施项目人工费+技术措施项目人工费+分部分项人工费调整+技术措施项目人工费调整 |  |  |  | 3.7
1.3 | 水利建设基金 |  | 分部分项人工费+组织措施项目人工费+技术措施项目人工费+分部分项人工费调整+技术措施项目人工费调整 |  |  |  | 0.4
1.4 | 环境保护税
2 | 税金 |  | 税前工程造价 |  |  |  | 9
合 计
编制人（造价人员）： |  |  |  | 复核人（造价工程师）：
表-13