## 表-08 分部分项工程和单价措施项目清单与计价表
分部分项工程和单价措施项目清单与计价表
工程名称：电气工程 |  |  |  | 标段：呼和浩特市新城区海东路街道健康管理中心改造项目 |  |  |  | 第 1 页 共 12 页
序号 | 项目编码 | 项目名称 | 项目特征描述 |  | 计量单位 | 工程量 | 金额（元）
[7 empty] | 综合单价 |  | 合价 | 其中
暂估价
强电
配电箱、柜
1 | 030404017001 | 配电箱 | 1.名称:配电箱AA1、AA2（原有移位） 2.规格： 600*800*250mm 3.安装方式：底边距地h=1.3M 4.盘柜配线、接地、接线端子、端子板 5.满足施工图纸设计，设计规范，验收规范等相关要求 |  | 台 | 2
2 | 030404017002 | 配电箱 | 1.名称:配电箱1AL1 2.规格：400*600*150mm 3.安装方式：底边距地h=1.5M 4.盘柜配线、接地、接线端子、端子板 5.满足施工图纸设计，设计规范，验收规范等相关要求 |  | 台 | 1
3 | 030404017005 | 配电箱 | 1.名称:配电箱2AL1-3 2.规格：400*600*150mm 3.安装方式：底边距地h=1.5M 4.盘柜配线、接地、接线端子、端子板 5.满足施工图纸设计，设计规范，验收规范等相关要求 |  | 台 | 1
4 | 030404017006 | 配电箱 | 1.名称:配电箱AP-DR 2.规格：400*600*200mm 3.安装方式：底边距地h=1.5M 4.盘柜配线、接地、接线端子、端子板 5.满足施工图纸设计，设计规范，验收规范等相关要求 |  | 台 | 1
5 | 030404017007 | 配电箱 | 1.名称:配电箱AP-EB 2.规格：400*600*200mm 3.安装方式：底边距地h=1.5M 4.盘柜配线、接地、接线端子、端子板 |  | 台 | 1
本页小计
注：为计取规费等的使用，可在表中增设其中：“定额人工费”
表—08
分部分项工程和单价措施项目清单与计价表
工程名称：电气工程 |  |  |  | 标段：呼和浩特市新城区海东路街道健康管理中心改造项目 |  |  |  | 第 2 页 共 12 页
序号 | 项目编码 | 项目名称 | 项目特征描述 |  | 计量单位 | 工程量 | 金额（元）
[7 empty] | 综合单价 |  | 合价 | 其中
暂估价
5.满足施工图纸设计，设计规范，验收规范等相关要求
6 | 030404017008 | 配电箱 | 1.名称:配电箱AP-SY 2.规格：350*500*200mm 3.安装方式：底边距地h=1.5M 4.盘柜配线、接地、接线端子、端子板 5.满足施工图纸设计，设计规范，验收规范等相关要求 |  | 台 | 1
7 | 030404017009 | 配电箱 | 1.名称:配电箱AP-WS 2.规格：350*500*200mm 3.安装方式：底边距地h=1.5M 4.盘柜配线、接地、接线端子、端子板 5.满足施工图纸设计，设计规范，验收规范等相关要求 |  | 台 | 1
8 | 030404017010 | 配电箱 | 1.名称:配电箱4AP-DT 2.规格：400*600*200mm 3.安装方式：底边距地h=1.5M 4.盘柜配线、接地、接线端子、端子板 5.满足施工图纸设计，设计规范，验收规范等相关要求 |  | 台 | 1
9 | 030404017011 | 配电箱 | 1.名称:配电箱4AP-JF 2.规格：400*600*200mm 3.安装方式：底边距地h=1.5M 4.盘柜配线、接地、接线端子、端子板 5.满足施工图纸设计，设计规范，验收规范等相关要求 |  | 台 | 1
10 | 030404017012 | 配电箱 | 1.名称:应急照明配电箱1ALE1 2.规格：400*600*250mm 3.安装方式：底边距地h=1.5M 4.盘柜配线、接地、接线 |  | 台 | 1
本页小计
注：为计取规费等的使用，可在表中增设其中：“定额人工费”
表—08
分部分项工程和单价措施项目清单与计价表
工程名称：电气工程 |  |  |  | 标段：呼和浩特市新城区海东路街道健康管理中心改造项目 |  |  |  | 第 3 页 共 12 页
序号 | 项目编码 | 项目名称 | 项目特征描述 |  | 计量单位 | 工程量 | 金额（元）
[7 empty] | 综合单价 |  | 合价 | 其中
暂估价
端子、端子板 5.满足施工图纸设计，设计规范，验收规范等相关要求
11 | 030404017020 | 配电箱 | 1.名称:应急照明配电箱1ALE 2.规格：400*600*200mm 3.安装方式：底边距地h=1.5M 4.盘柜配线、接地、接线端子、端子板 5.满足施工图纸设计，设计规范，验收规范等相关要求 |  | 台 | 1
12 | 030404017021 | 配电箱 | 1.名称:照明配电箱RSQ 2.规格：250*350*150mm 3.安装方式：底边距地h=1.5M 4.盘柜配线、接地、接线端子、端子板 5.满足施工图纸设计，设计规范，验收规范等相关要求 |  | 台 | 3
13 | 030404017013 | 配电箱 | 1.名称:照明配电箱2AL1-1~2、3AL1-1~3 2.原有柜体，元器件重新安装。 3.盘柜配线、接地、接线端子、端子板 4.满足施工图纸设计，设计规范，验收规范等相关要求 |  | 台 | 5
14 | 030404017014 | 配电箱 | 1.名称:照明配电箱2AL1 2.原有柜体，元器件重新安装。 3.盘柜配线、接地、接线端子、端子板 4.满足施工图纸设计，设计规范，验收规范等相关要求 |  | 台 | 1
15 | 030404017015 | 配电箱 | 1.名称:照明配电箱3AL1 2.原有柜体，元器件重新安装。 3.盘柜配线、接地、接线端子、端子板 4.满足施工图纸设计，设 |  | 台 | 1
本页小计
注：为计取规费等的使用，可在表中增设其中：“定额人工费”
表—08
分部分项工程和单价措施项目清单与计价表
工程名称：电气工程 |  |  |  | 标段：呼和浩特市新城区海东路街道健康管理中心改造项目 |  |  |  | 第 4 页 共 12 页
序号 | 项目编码 | 项目名称 | 项目特征描述 |  | 计量单位 | 工程量 | 金额（元）
[7 empty] | 综合单价 |  | 合价 | 其中
暂估价
计规范，验收规范等相关要求
16 | 030404017019 | 配电箱 | 1.名称:照明配电箱4AL1 2.原有柜体，元器件重新安装。 3.盘柜配线、接地、接线端子、端子板 4.满足施工图纸设计，设计规范，验收规范等相关要求 |  | 台 | 1
17 | 030404017016 | 配电箱 | 1.名称:照明配电箱4AL1-1 2.原有柜体，元器件重新安装。 3.盘柜配线、接地、接线端子、端子板 4.满足施工图纸设计，设计规范，验收规范等相关要求 |  | 台 | 1
18 | 030404017017 | 配电箱 | 1.名称:照明配电箱4AL1-2 2.原有柜体，元器件重新安装。 3.盘柜配线、接地、接线端子、端子板 4.满足施工图纸设计，设计规范，验收规范等相关要求 |  | 台 | 1
19 | 030404017018 | 配电箱 | 1.名称:照明配电箱4AL1-3 2.原有柜体，元器件重新安装。 3.盘柜配线、接地、接线端子、端子板 4.满足施工图纸设计，设计规范，验收规范等相关要求 |  | 台 | 1
20 | 030414002001 | 送配电装置系统 | 1.名称:输配电装置系统调试 |  | 系统 | 6
分部小计
配管、配线
21 | 030411003001 | 桥架 | 1.名称:防火桥架CT 2.规格:200X100mm |  | m | 124.78
22 | 030411003004 | 桥架 | 1.名称:防火桥架CT |  | m | 25.9
本页小计
注：为计取规费等的使用，可在表中增设其中：“定额人工费”
表—08
分部分项工程和单价措施项目清单与计价表
工程名称：电气工程 |  |  |  | 标段：呼和浩特市新城区海东路街道健康管理中心改造项目 |  |  |  | 第 5 页 共 12 页
序号 | 项目编码 | 项目名称 | 项目特征描述 |  | 计量单位 | 工程量 | 金额（元）
[7 empty] | 综合单价 |  | 合价 | 其中
暂估价
2.规格:100X100mm
23 | 030413001001 | 铁构件 | 1.名称:桥架支架 2.材质:钢制 |  | kg | 122.3
24 | 030411001006 | 配管 | 1.名称:配管 2.材质、规格:JDG50 3.配置形式:暗配 4.穿引线 |  | m | 14.48
25 | 030411001016 | 配管 | 1.名称:配管 2.材质、规格:JDG32 3.配置形式:暗配 4.穿引线 |  | m | 48
26 | 030411001010 | 配管 | 1.名称:配管 2.材质、规格:JDG25 3.配置形式:暗配 4.穿引线 |  | m | 42.67
27 | 030411001020 | 配管 | 1.名称:配管 2.材质、规格:JDG20 3.配置形式:暗配 4.穿引线 |  | m | 4944.47
28 | 030411001011 | 金属软管 | 1.名称:金属软管 2.规格:φ20 3.配置形式:吊顶内 4.穿引线 |  | m | 200
29 | 030413002001 | 凿（压)槽 | 1.名称:砖墙开槽 2.规格:管径≤20mm |  | m | 472.5
30 | 030408001002 | 电力电缆 | 1.名称:电力电缆 2.型号:WDZB-YJY-4*35+1*16mm2 3.材质:铜芯 4.敷设方式、部位:桥架、管内 5.电压等级(kV):1KV |  | m | 56.4
31 | 030408001003 | 电力电缆 | 1.名称:电力电缆 2.型号:WDZB-YJY-4*25+1*16mm2 3.材质:铜芯 4.敷设方式、部位:桥架、管内 5.电压等级(kV):1KV |  | m | 101.11
32 | 030408001004 | 电力电缆 | 1.名称:电力电缆 2.型号:WDZB-YJY-5*10mm2 |  | m | 32.04
本页小计
注：为计取规费等的使用，可在表中增设其中：“定额人工费”
表—08
分部分项工程和单价措施项目清单与计价表
工程名称：电气工程 |  |  |  | 标段：呼和浩特市新城区海东路街道健康管理中心改造项目 |  |  |  | 第 6 页 共 12 页
序号 | 项目编码 | 项目名称 | 项目特征描述 |  | 计量单位 | 工程量 | 金额（元）
[7 empty] | 综合单价 |  | 合价 | 其中
暂估价
3.材质:铜芯 4.敷设方式、部位:桥架、管内 5.电压等级(kV):1KV
33 | 030408001005 | 电力电缆 | 1.名称:电力电缆 2.型号:WDZB-YJY-5*6mm2 3.材质:铜芯 4.敷设方式、部位:桥架、管内 5.电压等级(kV):1KV |  | m | 569.21
34 | 030408006001 | 电力电缆头 | 1.名称:1kv热(冷)缩式铜芯电力电缆终端头 2.型号:安装截面≤35mm2 3.安装部位:室内 |  | 个 | 8
35 | 030408006002 | 电力电缆头 | 1.名称:1kv热(冷)缩式铜芯电力电缆终端头 2.型号:安装截面≤10mm2 3.安装部位:室内 |  | 个 | 42
36 | 030411004001 | 配线 | 1.名称:配线 2.配线形式:管内穿线 3.型号:WDZB-BYJ 4.规格:2.5mm2 5.材质:铜芯 |  | m | 5409.44
37 | 030411004017 | 配线 | 1.名称:配线 2.配线形式:桥架内穿线 3.型号:WDZB-BYJ 4.规格:2.5mm2 5.材质:铜芯 |  | m | 725.77
38 | 030411004019 | 配线 | 1.名称:配线 2.配线形式:管内穿线 3.型号:WDZNA-BYJ 4.规格:2.5mm2 5.材质:铜芯 |  | m | 2317.59
39 | 030411004020 | 配线 | 1.名称:配线 2.配线形式:管内穿线 3.型号:WDZNB-BYJ 4.规格:2.5mm2 5.材质:铜芯 |  | m | 526.85
40 | 030411004021 | 配线 | 1.名称:配线 2.配线形式:桥架内穿线 3.型号:WDZNB-BYJ 4.规格:2.5mm2 5.材质:铜芯 |  | m | 125.22
41 | 030411004018 | 配线 | 1.名称:配线 |  | m | 5775.64
本页小计
注：为计取规费等的使用，可在表中增设其中：“定额人工费”
表—08
分部分项工程和单价措施项目清单与计价表
工程名称：电气工程 |  |  |  | 标段：呼和浩特市新城区海东路街道健康管理中心改造项目 |  |  |  | 第 7 页 共 12 页
序号 | 项目编码 | 项目名称 | 项目特征描述 |  | 计量单位 | 工程量 | 金额（元）
[7 empty] | 综合单价 |  | 合价 | 其中
暂估价
2.配线形式:管内穿线 3.型号:WDZB-BYJ 4.规格:4mm2 5.材质:铜芯
42 | 030411004007 | 配线 | 1.名称:配线 2.配线形式:桥架内穿线 3.型号:WDZB-BYJ 4.规格:4mm2 5.材质:铜芯 6.满足施工图纸设计，设计规范，验收规范等相关要求 |  | m | 1609.65
43 | 030411004022 | 配线 | 1.名称:配线 2.配线形式:管内穿线 3.型号:WDZNA-BYJ 4.规格:4mm2 5.材质:铜芯 |  | m | 227.37
分部小计
照明器具安装
44 | 030412001001 | 普通灯具 | 1.名称:300*300嵌入式灯盘 P1 2.瓦数:15W 3.安装方式：嵌入式 |  | 套 | 16
45 | 030412001002 | 普通灯具 | 1.名称:600*600嵌入式灯盘 P2 2.瓦数:32W 3.安装方式：嵌入式 |  | 套 | 89
46 | 030412001005 | 普通灯具 | 1.名称:LED吊装式灯盘 P3 2.瓦数:18W 3.安装方式：吊装式，安装高度2.4米 |  | 套 | 73
47 | 030412001006 | 普通灯具 | 1.名称:LED嵌入式灯盘 P4 2.瓦数:18W 3.安装方式：嵌入式 |  | 套 | 30
48 | 030412004001 | 装饰灯 | 1.名称:LED圆形嵌入式筒灯 T1 2.瓦数:15W 3.安装方式：嵌入式 |  | 套 | 102
49 | 030412004012 | 装饰灯 | 1.名称:LED圆形嵌入式筒灯 T2 2.瓦数:12W 3.安装方式：嵌入式 |  | 套 | 16
本页小计
注：为计取规费等的使用，可在表中增设其中：“定额人工费”
表—08
分部分项工程和单价措施项目清单与计价表
工程名称：电气工程 |  |  |  | 标段：呼和浩特市新城区海东路街道健康管理中心改造项目 |  |  |  | 第 8 页 共 12 页
序号 | 项目编码 | 项目名称 | 项目特征描述 |  | 计量单位 | 工程量 | 金额（元）
[7 empty] | 综合单价 |  | 合价 | 其中
暂估价
50 | 030412001007 | 普通灯具 | 1.名称:LED吸顶灯 X1 2.瓦数:32W 3.安装方式：吸顶式 |  | 套 | 80
51 | 030412001008 | 普通灯具 | 1.名称:LED吸顶灯 X2 2.瓦数:36W 3.安装方式：吸顶式 |  | 套 | 30
52 | 030412004013 | 装饰灯 | 1.名称:LED圆形嵌入式射灯 S1 2.瓦数:9W 3.安装方式：嵌入式 |  | 套 | 11
53 | 030412004006 | 装饰灯 | 1.名称:吊灯 2.型号、规格：甲方自定 3.安装方式：吊装 |  | 套 | 1
54 | 030412004007 | 装饰灯 | 1.名称:LED灯带 2.瓦数：10W |  | 米 | 174.29
55 | 030412001009 | 普通灯具 | 1.名称:照明排风二合一 2.瓦数:60W 3.安装方式：嵌入式 |  | 套 | 27
56 | 030412004010 | 装饰灯 | 1.名称:安全出口标志灯 2.瓦数:A型灯具，1W 3.安装方式：门框上方0.2米壁装 |  | 套 | 5
57 | 030412004014 | 装饰灯 | 1.名称:单向方向标志灯 2.瓦数:A型灯具，1W 3.安装方式：底距地0.6米暗装 |  | 套 | 42
58 | 030412004015 | 装饰灯 | 1.名称:集中电源疏散照明灯 2.瓦数:A型灯具，5W 3.安装方式：底距地2.5米壁装 |  | 套 | 42
59 | 030412004016 | 装饰灯 | 1.名称:集中电源疏散照明灯 2.瓦数:A型灯具，9W 3.安装方式：顶面嵌入式 |  | 套 | 19
60 | 030412004017 | 装饰灯 | 1.名称:楼层标志灯 2.瓦数:A型灯具，1W 3.安装方式：底距地2.2米壁装 |  | 套 | 9
61 | 030412004018 | 装饰灯 | 1.名称:疏散出口标志灯 2.瓦数:A型灯具，1W 3.安装方式：门框上方0.2米壁装 |  | 套 | 15
62 | 030412004019 | 装饰灯 | 1.名称:双面多信息复合 |  | 套 | 5
本页小计
注：为计取规费等的使用，可在表中增设其中：“定额人工费”
表—08
分部分项工程和单价措施项目清单与计价表
工程名称：电气工程 |  |  |  | 标段：呼和浩特市新城区海东路街道健康管理中心改造项目 |  |  |  | 第 9 页 共 12 页
序号 | 项目编码 | 项目名称 | 项目特征描述 |  | 计量单位 | 工程量 | 金额（元）
[7 empty] | 综合单价 |  | 合价 | 其中
暂估价
标志灯 2.瓦数:A型灯具，1W 3.安装方式：底距地2.5米壁装
63 | 030404034001 | 照明开关 | 1.名称：单联单控开关 2.型号：250V，10A 3.安装方式：底距地1.3米 暗装 |  | 个 | 121
64 | 030404034002 | 照明开关 | 1.名称：双联单控开关 2.型号：250V，10A 3.安装方式：底距地1.3米 暗装 |  | 个 | 42
65 | 030404034003 | 照明开关 | 1.名称：三联单控开关 2.型号：250V，10A 3.安装方式：底距地1.3米 暗装 |  | 个 | 4
66 | 030404034004 | 照明开关 | 1.名称：单联双控开关 2.型号：250V，10A 3.安装方式：底距地1.3米 暗装 |  | 个 | 8
67 | 030404035001 | 插座 | 1.名称：单相二三孔插座 2.型号：250V，10A 3.安装方式：底距地0.3米 暗装 |  | 个 | 274
68 | 030404035006 | 插座 | 1.名称：单相二三孔插座 2.型号：250V，10A 3.安装方式：底距地1.5米 暗装 |  | 个 | 2
69 | 030404035007 | 插座 | 1.名称：单相二三孔插座 2.型号：250V，10A 3.安装方式：顶面安装 |  | 个 | 7
70 | 030404035008 | 插座 | 1.名称：空调插座 2.型号：220V，16A 3.安装方式：底距地2.2米 暗装 |  | 个 | 51
71 | 030404035009 | 插座 | 1.名称：空调插座 2.型号：220V，16A 3.安装方式：底距地0.3米 暗装 |  | 个 | 1
72 | 030404035010 | 插座 | 1.名称：热水器插座 2.型号：250V，10A 3.安装方式：底距地2.2米 暗装 |  | 个 | 3
73 | 030404035004 | 插座 | 1.名称：地面插座 |  | 个 | 2
本页小计
注：为计取规费等的使用，可在表中增设其中：“定额人工费”
表—08
分部分项工程和单价措施项目清单与计价表
工程名称：电气工程 |  |  |  | 标段：呼和浩特市新城区海东路街道健康管理中心改造项目 |  |  |  | 第 10 页 共 12 页
序号 | 项目编码 | 项目名称 | 项目特征描述 |  | 计量单位 | 工程量 | 金额（元）
[7 empty] | 综合单价 |  | 合价 | 其中
暂估价
2.型号：250V，10A 3.安装方式：地面暗装
74 | 030404035011 | 插座 | 1.名称：单相二三孔防水插座 2.型号：250V，10A 3.安装方式：底距地0.5米 暗装 |  | 个 | 44
75 | 030404035012 | 插座 | 1.名称：单相二三孔防水插座 2.型号：250V，10A 3.安装方式：底距地1.3米 暗装 |  | 个 | 19
76 | 030904003001 | 按钮 | 1.名称：紧急按钮开关 |  | 个 | 4
77 | 030904005001 | 声光报警器 | 1.名称：声光报警器 |  | 个 | 2
78 | 030411006003 | 接线盒 | 1.名称:接线盒 2.材质:钢制 3.安装形式:暗装 |  | 个 | 585
79 | 030411006002 | 开关盒 | 1.名称:开关盒 2.材质:钢制 3.安装形式:暗装 |  | 个 | 582
80 | 030411006007 | 接线盒 | 1.名称:预留接线盒 2.材质:钢制 3.安装形式:暗装 |  | 个 | 4
81 | 030411006008 | 接线盒 | 1.名称:灯带预留盒 2.材质:钢制 3.安装形式:暗装 |  | 个 | 6
82 | 030411006009 | 接线盒 | 1.名称:发光字预留接线盒 2.材质:钢制 3.安装形式:暗装 |  | 个 | 1
分部小计
弱电
综合布线系统
83 | 030411003005 | 桥架 | 1.名称:防火桥架CT 2.规格:200X100mm |  | m | 252.14
84 | 030413001002 | 铁构件 | 1.名称:桥架支架 2.材质:钢制 |  | kg | 218.53
85 | 030411001017 | 配管 | 1.名称:配管 2.材质、规格:JDG20 3.配置形式:暗配 4.穿引线 |  | m | 93.8
本页小计
注：为计取规费等的使用，可在表中增设其中：“定额人工费”
表—08
分部分项工程和单价措施项目清单与计价表
工程名称：电气工程 |  |  |  | 标段：呼和浩特市新城区海东路街道健康管理中心改造项目 |  |  |  | 第 11 页 共 12 页
序号 | 项目编码 | 项目名称 | 项目特征描述 |  | 计量单位 | 工程量 | 金额（元）
[7 empty] | 综合单价 |  | 合价 | 其中
暂估价
86 | 030411001018 | 配管 | 1.名称:配管 2.材质、规格:JDG25 3.配置形式:暗配 4.穿引线 |  | m | 1956.55
87 | 030413002004 | 凿（压)槽 | 1.名称:砖墙开槽 2.规格:管径≤32mm |  | m | 160
88 | 030502005001 | 双绞线缆 | 1.名称:UTP6 2.敷设方式:管内敷设 |  | m | 5659.73
89 | 030502005002 | 双绞线缆 | 1.名称:UTP6 2.敷设方式:桥架内敷设 |  | m | 21331.37
90 | 030502012002 | 信息插座 | 1.名称:双口信息插座 2.安装方式:暗装 底边距地h=0.3M |  | 个 | 230
91 | 030502012004 | 信息插座 | 1.名称:双口信息地面插座 2.安装方式:暗装 |  | 个 | 2
92 | 030501009001 | 路由器 | 1.名称:无线接入点AP |  | 台 | 27
93 | 030411006004 | 开关盒 | 1.名称:开关盒 2.材质:钢制 3.安装形式:暗装 |  | 个 | 259
94 | 030502019001 | 双绞线缆测试 | 1.名称：双绞线缆测试 |  | 链路 | 259
95 | 030501005001 | 插箱、机柜 | 1.名称:综合布线网络机柜 2.规格：600*600*2000 |  | 台 | 1
分部小计
安防监控系统
96 | 030411001019 | 配管 | 1.名称:配管 2.材质、规格:JDG20 3.配置形式:暗配 4.穿引线 |  | m | 252.57
97 | 030502005005 | 双绞线缆 | 1.名称:UTP6 2.敷设方式:管内敷设 |  | m | 395.75
98 | 030502005006 | 双绞线缆 | 1.名称:UTP6 2.敷设方式:桥架内敷设 |  | m | 2583.94
99 | 030507008001 | 监控摄像设备 | 1.名称:网络高清摄像机 2.具体参数详见图纸 |  | 台 | 58
100 | 030411006006 | 接线盒 | 1.名称:接线盒 2.材质:钢制 3.安装形式:暗装 |  | 个 | 58
101 | 030501005002 | 插箱、机柜 | 1.名称:监控网络机柜 2.规格：600*600*2000 |  | 台 | 1
本页小计
注：为计取规费等的使用，可在表中增设其中：“定额人工费”
表—08
分部分项工程和单价措施项目清单与计价表
工程名称：电气工程 |  |  |  | 标段：呼和浩特市新城区海东路街道健康管理中心改造项目 |  |  |  | 第 12 页 共 12 页
序号 | 项目编码 | 项目名称 | 项目特征描述 |  | 计量单位 | 工程量 | 金额（元）
[7 empty] | 综合单价 |  | 合价 | 其中
暂估价
102 | 030501002001 | 输出设备 | 1.名称：55寸监视器 |  | 台 | 2
103 | 030501004001 | 存储设备 | 1.名称：64路硬盘录像机 |  | 台 | 1
104 | 030501012002 | 交换机 | 1.名称：24口千兆POE交换机 |  | 台 | 3
105 | 030507019001 | 安全防范系统工程试运行 | 1.安全防范系统工程试运行 |  | 系统 | 1
分部小计
措施项目
106 | 031301017001 | 脚手架搭拆 |  |  | 项 | 1
分部小计
本页小计
合 计
注：为计取规费等的使用，可在表中增设其中：“定额人工费”
表—08

## 表-11 总价措施项目清单与计价表
总价措施项目清单与计价表
工程名称：电气工程 |  |  | 标段：呼和浩特市新城区海东路街道健康管理中心改造项目 | [5 empty] | 第 1 页 共 1 页
序号 | 项目编码 | 项目名称 |  | 计算基础 | 费率(%) | 金额(元) |  | 调整费率(%) |  | 调整后金额(元) | 备注
1 | 031302001 | 安全文明施工费
1.1 | 031302001001 | 安全文明施工与环境保护费 |  | 分部分项人工费+技术措施项目人工费 | 2
1.2 | 031302001002 | 临时设施费 |  | 分部分项人工费+技术措施项目人工费 | 1
2 | 031302005001 | 雨季施工增加费 |  | 分部分项人工费+技术措施项目人工费 | 0.5
3 | 031302006001 | 已完工程及设备保护费 |  | 分部分项人工费+技术措施项目人工费 | 0.8
4 | 031302004001 | 二次搬运费 |  | 分部分项人工费+技术措施项目人工费 | 0.1
合 计
编制人（造价人员）： | [6 empty] | 复核人（造价工程师）：
注：1.“计算基础”中安全文明施工费可为“定额基价”、“定额人工费”或“定额人工费+定额机械费”，其他项目可为“定额人工费”或“定额人工费+定额机械费”。 2.按施工方案计算的措施费，若无“计算基础”和“费率”的数值，也可只填“金额”数值，但应在备注栏说明施工方案出处或计算方法。
表-11

## 表-12 其他项目清单与计价汇总表
其他项目清单与计价汇总表
工程名称：电气工程 |  | 标段：呼和浩特市新城区海东路街道健康管理中心改造项目 |  |  | 第 1 页 共 1 页
序号 | 项目名称 |  | 金额(元) | 结算金额(元) |  | 备注
1 | 暂列金额 |  |  |  |  | 明细详见表-12-1
2 | 暂估价 |  | 200000
2.1 | 专业工程暂估价 |  | 200000 |  |  | 明细详见表-12-3
2.2 | 材料暂估价 |  | 一 |  |  | 明细详见表-12-2
3 | 计日工 |  |  |  |  | 明细详见表-12-4
4 | 总承包服务费 |  |  |  |  | 明细详见表-12-5
5 | 材料检验试验费
6 | 建筑工程能效测评费
7 | 工程变更及现场签证
8 | 提前竣工（赶工补偿）
9 | 无负荷联合试运转费
10 | 停窝工损失费
11 | 施工期间未完工程保护费
12 | 企业自有工人培训管理费
13 | 建筑工人实名制费
合计 |  |  | 200000 |  |  | —
注：材料（工程设备）暂估单价进入清单项目综合单价，此处不汇总。
表-12

## 表-12-3 专业工程暂估价及结算价表
专业工程暂估价及结算价表
工程名称：电气工程 |  |  | 标段：呼和浩特市新城区海东路街道健康管理中心改造项目 |  |  |  | 第 1 页 共 1 页
序号 | 工程名称 | 工程内容 |  | 暂估金额（元） | 结算金额(元) | 差额±(元) |  | 备注
1 | 电梯DT01（无机房） | 安装含井道照明、插座、轿厢照明、电梯控制柜等全套设备，提供深化方案,与建设单位确认后方可施工。含调试 |  | 200000
合 计 |  |  |  | 200000
注：此表“暂估金额”由招标人填写，投标人应将“暂估金额”计入投标总价中。结算时按合同约定结算金额填写。
表—12—3

## 表-13 规费、税金项目清单与计价表
规费、税金项目计价表
工程名称：电气工程 |  | 标段：呼和浩特市新城区海东路街道健康管理中心改造项目 |  |  |  | 第 1 页 共 1 页
序号 | 项目名称 |  | 计算基础 |  | 计算基数 |  | 计算费率(%) | 金额（元）
1 | 规费 |  | 社会保险费+住房公积金+水利建设基金+环境保护税
1.1 | 社会保险费 |  | 养老失业保险+基本医疗保险+工伤保险+生育保险
(1) | 养老失业保险 |  | 分部分项人工费+组织措施项目人工费+技术措施项目人工费+分部分项人工费调整+技术措施项目人工费调整 |  |  |  | 10.5
(2) | 基本医疗保险 |  | 分部分项人工费+组织措施项目人工费+技术措施项目人工费+分部分项人工费调整+技术措施项目人工费调整 |  |  |  | 3.7
(3) | 工伤保险 |  | 分部分项人工费+组织措施项目人工费+技术措施项目人工费+分部分项人工费调整+技术措施项目人工费调整 |  |  |  | 0.4
(4) | 生育保险 |  | 分部分项人工费+组织措施项目人工费+技术措施项目人工费+分部分项人工费调整+技术措施项目人工费调整 |  |  |  | 0.3
1.2 | 住房公积金 |  | 分部分项人工费+组织措施项目人工费+技术措施项目人工费+分部分项人工费调整+技术措施项目人工费调整 |  |  |  | 3.7
1.3 | 水利建设基金 |  | 分部分项人工费+组织措施项目人工费+技术措施项目人工费+分部分项人工费调整+技术措施项目人工费调整 |  |  |  | 0.4
1.4 | 环境保护税
2 | 税金 |  | 税前工程造价 |  |  |  | 9
合 计
编制人（造价人员）： |  |  |  | 复核人（造价工程师）：
表-13