## 表-08 分部分项工程和单价措施项目清单与计价表
分部分项工程和单价措施项目清单与计价表
工程名称：给排水工程 |  |  |  | 标段：呼和浩特市新城区海东路街道健康管理中心改造项目 |  |  |  | 第 1 页 共 8 页
序号 | 项目编码 | 项目名称 | 项目特征描述 |  | 计量单位 | 工程量 | 金额（元）
[7 empty] | 综合单价 |  | 合价 | 其中
暂估价
给水
1 | 031004018001 | 饮水器 | 1.名称：成品饮水机 |  | 套 | 2
2 | 031001007003 | 复合管 | 1.安装部位:室内 2.介质:给水 3.材质、规格:刚塑复合管(公称压力1.6MPa) DN70 4.连接形式:螺纹连接 5.压力试验及吹、洗设计要求:水压试验及消毒冲洗 |  | m | 13
3 | 031001007001 | 复合管 | 1.安装部位:室内（地沟） 2.介质:给水 3.材质、规格:刚塑复合管(公称压力1.6MPa) DN50 4.连接形式:螺纹连接 5.压力试验及吹、洗设计要求:水压试验及消毒冲洗 |  | m | 14.97
4 | 031001007002 | 复合管 | 1.安装部位:室内 2.介质:给水 3.材质、规格:刚塑复合管(公称压力1.6MPa) DN50 4.连接形式:螺纹连接 5.压力试验及吹、洗设计要求:水压试验及消毒冲洗 |  | m | 122.32
5 | 031001007004 | 复合管 | 1.安装部位:室内 2.介质:给水 3.材质、规格:刚塑复合管(公称压力1.6MPa) DN40 4.连接形式:螺纹连接 5.压力试验及吹、洗设计要求:水压试验及消毒冲洗 |  | m | 21.66
6 | 031001007005 | 复合管 | 1.安装部位:室内 2.介质:给水 3.材质、规格:刚塑复合管(公称压力1.6MPa) DN32 4.连接形式:螺纹连接 |  | m | 29.24
本页小计
注：为计取规费等的使用，可在表中增设其中：“定额人工费”
表—08
分部分项工程和单价措施项目清单与计价表
工程名称：给排水工程 |  |  |  | 标段：呼和浩特市新城区海东路街道健康管理中心改造项目 |  |  |  | 第 2 页 共 8 页
序号 | 项目编码 | 项目名称 | 项目特征描述 |  | 计量单位 | 工程量 | 金额（元）
[7 empty] | 综合单价 |  | 合价 | 其中
暂估价
5.压力试验及吹、洗设计要求:水压试验及消毒冲洗
7 | 031001007006 | 复合管 | 1.安装部位:室内 2.介质:给水 3.材质、规格:刚塑复合管(公称压力1.6MPa) DN25 4.连接形式:螺纹连接 5.压力试验及吹、洗设计要求:水压试验及消毒冲洗 |  | m | 30.4
8 | 031001007007 | 复合管 | 1.安装部位:室内 2.介质:给水 3.材质、规格:刚塑复合管(公称压力1.6MPa) DN20 4.连接形式:螺纹连接 5.压力试验及吹、洗设计要求:水压试验及消毒冲洗 |  | m | 171.73
9 | 031001006004 | 塑料管 | 1.安装部位:室内 2.介质:给水 3.材质、规格:S5系列优质PP-R塑料给水管(公称压力1.0MPa) DN50 4.连接形式:热熔连接 5.压力试验及吹、洗设计要求:水压试验及消毒冲洗 |  | m | 5.19
10 | 031001006005 | 塑料管 | 1.安装部位:室内 2.介质:给水 3.材质、规格:S5系列优质PP-R塑料给水管(公称压力1.0MPa) DN40 4.连接形式:热熔连接 5.压力试验及吹、洗设计要求:水压试验及消毒冲洗 |  | m | 6.81
11 | 031001006006 | 塑料管 | 1.安装部位:室内 2.介质:给水 3.材质、规格:S5系列优质PP-R塑料给水管(公称压力1.0MPa) DN32 4.连接形式:热熔连接 |  | m | 8.02
本页小计
注：为计取规费等的使用，可在表中增设其中：“定额人工费”
表—08
分部分项工程和单价措施项目清单与计价表
工程名称：给排水工程 |  |  |  | 标段：呼和浩特市新城区海东路街道健康管理中心改造项目 |  |  |  | 第 3 页 共 8 页
序号 | 项目编码 | 项目名称 | 项目特征描述 |  | 计量单位 | 工程量 | 金额（元）
[7 empty] | 综合单价 |  | 合价 | 其中
暂估价
5.压力试验及吹、洗设计要求:水压试验及消毒冲洗
12 | 031001006007 | 塑料管 | 1.安装部位:室内 2.介质:给水 3.材质、规格:S5系列优质PP-R塑料给水管(公称压力1.0MPa) DN25 4.连接形式:热熔连接 5.压力试验及吹、洗设计要求:水压试验及消毒冲洗 |  | m | 90.61
13 | 031001006008 | 塑料管 | 1.安装部位:室内 2.介质:给水 3.材质、规格:S5系列优质PP-R塑料给水管(公称压力1.0MPa) DN20 4.连接形式:热熔连接 5.压力试验及吹、洗设计要求:水压试验及消毒冲洗 |  | m | 8.18
14 | 031002001003 | 管道支架 | 1.材质:型钢综合 |  | kg | 133.26
15 | 031201003003 | 金属结构刷油 | 1.名称：管道支架除锈、刷油 2.除锈级别:手工除轻锈 3.油漆品种、涂刷遍数:刷两道防锈漆 |  | kg | 133.26
16 | 031208002001 | 管道绝热 | 1.绝热材料品种:橡塑 2.绝热厚度:20mm 3.管道外径:DN50以下 |  | m3 | 1.03
17 | 031208007001 | 防潮层、保护层 | 1.名称：玻璃丝布保护层 |  | m2 | 65.54
18 | 031002001005 | 成品管卡 | 1.名称：成品管卡 2.规格：DN20 |  | 套 | 16
19 | 031002001006 | 成品管卡 | 1.名称：成品管卡 2.规格：DN25 |  | 套 | 91
20 | 031002001007 | 成品管卡 | 1.名称：成品管卡 2.规格：DN32 |  | 套 | 8
21 | 031002001008 | 成品管卡 | 1.名称：成品管卡 2.规格：DN40 |  | 套 | 7
22 | 031002001009 | 成品管卡 | 1.名称：成品管卡 2.规格：DN50 |  | 套 | 5
23 | 031003013001 | 水表 | 1.安装部位(室内外）:室内 2.型号、规格:DN50 |  | 组 | 1
本页小计
注：为计取规费等的使用，可在表中增设其中：“定额人工费”
表—08
分部分项工程和单价措施项目清单与计价表
工程名称：给排水工程 |  |  |  | 标段：呼和浩特市新城区海东路街道健康管理中心改造项目 |  |  |  | 第 4 页 共 8 页
序号 | 项目编码 | 项目名称 | 项目特征描述 |  | 计量单位 | 工程量 | 金额（元）
[7 empty] | 综合单价 |  | 合价 | 其中
暂估价
3.连接形式:法兰连接
24 | 031003001001 | 螺纹阀门 | 1.类型:截止阀 2.型号、规格:DN50 3.连接形式：螺纹连接 |  | 个 | 2
25 | 031003001004 | 螺纹阀门 | 1.类型:截止阀 2.型号、规格:DN40 3.连接形式：螺纹连接 |  | 个 | 5
26 | 031003001007 | 螺纹阀门 | 1.类型:截止阀 2.型号、规格:DN32 3.连接形式：螺纹连接 |  | 个 | 2
27 | 031003001008 | 螺纹阀门 | 1.类型:截止阀 2.型号、规格:DN25 3.连接形式：螺纹连接 |  | 个 | 2
28 | 031003001005 | 螺纹阀门 | 1.类型:自动排气阀 2.规格:DN20 3.连接形式:螺纹连接 |  | 个 | 1
29 | 031003001006 | 螺纹阀门 | 1.类型:截止阀 2.型号、规格:DN20 3.连接形式：螺纹连接 |  | 个 | 67
30 | 031003001009 | 螺纹阀门 | 1.类型:泄水阀 2.型号、规格:DN20 3.连接形式：螺纹连接 |  | 个 | 1
31 | 031002003001 | 套管 | 1.名称、类型:穿墙套管 2.规格:DN50 3.机械混凝土墙体钻孔 |  | 个 | 4
32 | 031002003008 | 套管 | 1.名称、类型:穿墙套管 2.规格:DN40 3.机械混凝土墙体钻孔 |  | 个 | 5
33 | 031002003005 | 套管 | 1.名称、类型:穿墙套管 2.规格:DN32 3.机械混凝土墙体钻孔 |  | 个 | 3
34 | 031002003006 | 套管 | 1.名称、类型:穿墙套管 2.规格:DN25 3.机械混凝土墙体钻孔 |  | 个 | 5
35 | 031002003007 | 套管 | 1.名称、类型:穿墙套管 2.规格:DN20 3.机械混凝土墙体钻孔 |  | 个 | 31
36 | 031002003002 | 套管 | 1.名称、类型:穿楼板套管 2.规格:DN70 3.机械混凝土楼板钻孔 |  | 个 | 3
37 | 031002003009 | 套管 | 1.名称、类型:穿楼板套管 |  | 个 | 1
本页小计
注：为计取规费等的使用，可在表中增设其中：“定额人工费”
表—08
分部分项工程和单价措施项目清单与计价表
工程名称：给排水工程 |  |  |  | 标段：呼和浩特市新城区海东路街道健康管理中心改造项目 |  |  |  | 第 5 页 共 8 页
序号 | 项目编码 | 项目名称 | 项目特征描述 |  | 计量单位 | 工程量 | 金额（元）
[7 empty] | 综合单价 |  | 合价 | 其中
暂估价
2.规格:DN50 3.机械混凝土楼板钻孔
分部小计
排水
38 | 031001005001 | 铸铁管 | 1.安装部位:室内 2.介质:排水 3.材质、规格:柔性接口机制排水铸铁管 DN150 4.连接形式:承插式柔性连接 5.压力试验及吹、洗设计要求:灌水试验 |  | m | 52.26
39 | 031001005002 | 铸铁管 | 1.安装部位:室内 2.介质:排水 3.材质、规格:柔性接口机制排水铸铁管 DN100 4.连接形式:承插式柔性连接 5.压力试验及吹、洗设计要求:灌水试验 |  | m | 266.95
40 | 031001005003 | 铸铁管 | 1.安装部位:室内 2.介质:排水 3.材质、规格:柔性接口机制排水铸铁管 DN75 4.连接形式:承插式柔性连接 5.压力试验及吹、洗设计要求:灌水试验 |  | m | 47.09
41 | 031001005004 | 铸铁管 | 1.安装部位:室内 2.介质:排水 3.材质、规格:柔性接口机制排水铸铁管 DN50 4.连接形式:承插式柔性连接 5.压力试验及吹、洗设计要求:灌水试验 |  | m | 23.89
42 | 031001006009 | 塑料管 | 1.安装部位:室内 2.介质:排水 3.材质、规格:聚丙烯静音排水UPVC管 De110 4.连接形式:粘接 5.压力试验及吹、洗设计要求:灌水试验 |  | m | 84.8
43 | 031001006010 | 塑料管 | 1.安装部位:室内（超 |  | m | 59.02
本页小计
注：为计取规费等的使用，可在表中增设其中：“定额人工费”
表—08
分部分项工程和单价措施项目清单与计价表
工程名称：给排水工程 |  |  |  | 标段：呼和浩特市新城区海东路街道健康管理中心改造项目 |  |  |  | 第 6 页 共 8 页
序号 | 项目编码 | 项目名称 | 项目特征描述 |  | 计量单位 | 工程量 | 金额（元）
[7 empty] | 综合单价 |  | 合价 | 其中
暂估价
高） 2.介质:排水 3.材质、规格:聚丙烯静音排水UPVC管 De110 4.连接形式:粘接 5.压力试验及吹、洗设计要求:灌水试验
44 | 031001006011 | 塑料管 | 1.安装部位:室内 2.介质:排水 3.材质、规格:聚丙烯静音排水UPVC管 De75 4.连接形式:粘接 5.压力试验及吹、洗设计要求:灌水试验 |  | m | 10.45
45 | 031001006012 | 塑料管 | 1.安装部位:室内(超高) 2.介质:排水 3.材质、规格:聚丙烯静音排水UPVC管 De75 4.连接形式:粘接 5.压力试验及吹、洗设计要求:灌水试验 |  | m | 9.33
46 | 031001006013 | 塑料管 | 1.安装部位:室内 2.介质:排水 3.材质、规格:聚丙烯静音排水UPVC管 De50 4.连接形式:粘接 5.压力试验及吹、洗设计要求:灌水试验 |  | m | 35.71
47 | 031001006014 | 塑料管 | 1.安装部位:室内(超高) 2.介质:排水 3.材质、规格:聚丙烯静音排水UPVC管 De50 4.连接形式:粘接 5.压力试验及吹、洗设计要求:灌水试验 |  | m | 13.89
48 | 031201001001 | 管道刷油 | 1.名称：埋地铸铁管除锈、刷油 2.除锈级别:手工除轻锈 3.油漆品种、涂刷遍数:刷二道沥青漆 |  | m2 | 15.53
49 | 031002001002 | 管道支架 | 1.材质:型钢综合 |  | kg | 184.98
50 | 031201003002 | 金属结构刷油 | 1.名称：管道支架除锈、刷油 2.除锈级别:手工除轻锈 3.油漆品种、涂刷遍数: |  | kg | 184.98
本页小计
注：为计取规费等的使用，可在表中增设其中：“定额人工费”
表—08
分部分项工程和单价措施项目清单与计价表
工程名称：给排水工程 |  |  |  | 标段：呼和浩特市新城区海东路街道健康管理中心改造项目 |  |  |  | 第 7 页 共 8 页
序号 | 项目编码 | 项目名称 | 项目特征描述 |  | 计量单位 | 工程量 | 金额（元）
[7 empty] | 综合单价 |  | 合价 | 其中
暂估价
刷两道防锈漆
51 | 031002001010 | 成品管卡 | 1.名称：成品管卡 2.规格：DN50 |  | 套 | 50
52 | 031002001011 | 成品管卡 | 1.名称：成品管卡 2.规格：DN65 |  | 套 | 20
53 | 031002001012 | 成品管卡 | 1.名称：成品管卡 2.规格：DN100 |  | 套 | 144
54 | 031002003004 | 套管 | 1.名称、类型:阻火圈 2.规格：DN100 3.机械混凝土楼板钻孔 |  | 个 | 42
55 | 031002003010 | 套管 | 1.名称、类型:阻火圈 2.规格：DN150 3.机械混凝土楼板钻孔 |  | 个 | 14
56 | 031004014003 | 给、排水附(配)件 | 1.名称:风帽 2.型号、规格:DN150 |  | 个 | 14
57 | 031004014006 | 侧墙通气帽DN100 | 1.名称:侧墙通气帽DN100 2.做法详见:12S1-243页,乙型 |  | 个 | 2
58 | 031004014007 | 侧墙通气帽DN75 | 1.名称:侧墙通气帽DN75 2.做法详见:12S1-243页,乙型 |  | 个 | 1
59 | 031004014002 | 给、排水附(配)件 | 1.名称:圆形地漏 2.型号、规格:DN50 |  | 个 | 27
60 | 031004014004 | 给、排水附(配)件 | 1.名称:清扫口 2.型号、规格:DN100 |  | 个 | 11
61 | 031004006001 | 大便器 | 1.名称：蹲式大便器 2.材质:陶瓷 3.规格、类型:脚踏开关 |  | 组 | 34
62 | 031004003001 | 洗脸盆 | 1.名称：柜式洗脸盆 2.材质：陶瓷 3..规格、类型：冷热水 |  | 组 | 27
63 | 031004003002 | 洗脸盆 | 1.名称：立柱式洗脸盆 2.材质：陶瓷 3..规格、类型：冷热水 |  | 组 | 24
64 | 031004007001 | 小便器 | 1.名称：壁挂式小便器 2.材质：陶瓷 3.规格、类型:感应开关 |  | 组 | 6
65 | 031004006002 | 大便器 | 1.名称：坐式大便器 2.材质:陶瓷 3.规格、类型:连体水箱 |  | 组 | 2
66 | 031004004001 | 洗涤盆 | 1.名称：洗涤盆 |  | 组 | 4
分部小计
本页小计
注：为计取规费等的使用，可在表中增设其中：“定额人工费”
表—08
分部分项工程和单价措施项目清单与计价表
工程名称：给排水工程 |  |  |  | 标段：呼和浩特市新城区海东路街道健康管理中心改造项目 |  |  |  | 第 8 页 共 8 页
序号 | 项目编码 | 项目名称 | 项目特征描述 |  | 计量单位 | 工程量 | 金额（元）
[7 empty] | 综合单价 |  | 合价 | 其中
暂估价
废水
67 | 031001006015 | 塑料管 | 1.安装部位:室内 2.介质:废水 3.材质、规格:聚丙烯静音排水UPVC管 De75 4.连接形式:粘接 5.压力试验及吹、洗设计要求:灌水试验 |  | m | 4.74
68 | 031001006018 | 塑料管 | 1.安装部位:室内(超高) 2.介质:废水 3.材质、规格:聚丙烯静音排水UPVC管 De75 4.连接形式:粘接 5.压力试验及吹、洗设计要求:灌水试验 |  | m | 16.17
69 | 031001006017 | 塑料管 | 1.安装部位:室内 2.介质:废水 3.材质、规格:聚丙烯静音排水UPVC管 De50 4.连接形式:粘接 5.压力试验及吹、洗设计要求:灌水试验 |  | m | 50.93
70 | 031002001013 | 成品管卡 | 1.名称：成品管卡 2.规格：DN50 |  | 套 | 51
71 | 031002001014 | 成品管卡 | 1.名称：成品管卡 2.规格：DN75 |  | 套 | 21
分部小计
措施项目
72 | 031301017001 | 脚手架搭拆 |  |  | 项 | 1
分部小计
本页小计
合 计
注：为计取规费等的使用，可在表中增设其中：“定额人工费”
表—08

## 表-11 总价措施项目清单与计价表
总价措施项目清单与计价表
工程名称：给排水工程 |  |  | 标段：呼和浩特市新城区海东路街道健康管理中心改造项目 | [5 empty] | 第 1 页 共 1 页
序号 | 项目编码 | 项目名称 |  | 计算基础 | 费率(%) | 金额(元) |  | 调整费率(%) |  | 调整后金额(元) | 备注
1 | 031302001 | 安全文明施工费
1.1 | 031302001001 | 安全文明施工与环境保护费 |  | 分部分项人工费+技术措施项目人工费 | 2
1.2 | 031302001002 | 临时设施费 |  | 分部分项人工费+技术措施项目人工费 | 1
2 | 031302005001 | 雨季施工增加费 |  | 分部分项人工费+技术措施项目人工费 | 0.5
3 | 031302006001 | 已完工程及设备保护费 |  | 分部分项人工费+技术措施项目人工费 | 0.8
4 | 031302004001 | 二次搬运费 |  | 分部分项人工费+技术措施项目人工费 | 0.1
合 计
编制人（造价人员）： | [6 empty] | 复核人（造价工程师）：
注：1.“计算基础”中安全文明施工费可为“定额基价”、“定额人工费”或“定额人工费+定额机械费”，其他项目可为“定额人工费”或“定额人工费+定额机械费”。 2.按施工方案计算的措施费，若无“计算基础”和“费率”的数值，也可只填“金额”数值，但应在备注栏说明施工方案出处或计算方法。
表-11

## 表-12 其他项目清单与计价汇总表
其他项目清单与计价汇总表
工程名称：给排水工程 |  | 标段：呼和浩特市新城区海东路街道健康管理中心改造项目 |  |  | 第 1 页 共 1 页
序号 | 项目名称 |  | 金额(元) | 结算金额(元) |  | 备注
1 | 暂列金额 |  |  |  |  | 明细详见表-12-1
2 | 暂估价
2.1 | 专业工程暂估价 |  |  |  |  | 明细详见表-12-3
2.2 | 材料暂估价 |  | 一 |  |  | 明细详见表-12-2
3 | 计日工 |  |  |  |  | 明细详见表-12-4
4 | 总承包服务费 |  |  |  |  | 明细详见表-12-5
5 | 材料检验试验费
6 | 建筑工程能效测评费
7 | 工程变更及现场签证
8 | 提前竣工（赶工补偿）
9 | 无负荷联合试运转费
10 | 停窝工损失费
11 | 施工期间未完工程保护费
12 | 企业自有工人培训管理费
13 | 建筑工人实名制费
合计 | [5 empty] | —
注：材料（工程设备）暂估单价进入清单项目综合单价，此处不汇总。
表-12

## 表-13 规费、税金项目清单与计价表
规费、税金项目计价表
工程名称：给排水工程 |  | 标段：呼和浩特市新城区海东路街道健康管理中心改造项目 |  |  |  | 第 1 页 共 1 页
序号 | 项目名称 |  | 计算基础 |  | 计算基数 |  | 计算费率(%) | 金额（元）
1 | 规费 |  | 社会保险费+住房公积金+水利建设基金+环境保护税
1.1 | 社会保险费 |  | 养老失业保险+基本医疗保险+工伤保险+生育保险
(1) | 养老失业保险 |  | 分部分项人工费+组织措施项目人工费+技术措施项目人工费+分部分项人工费调整+技术措施项目人工费调整 |  |  |  | 10.5
(2) | 基本医疗保险 |  | 分部分项人工费+组织措施项目人工费+技术措施项目人工费+分部分项人工费调整+技术措施项目人工费调整 |  |  |  | 3.7
(3) | 工伤保险 |  | 分部分项人工费+组织措施项目人工费+技术措施项目人工费+分部分项人工费调整+技术措施项目人工费调整 |  |  |  | 0.4
(4) | 生育保险 |  | 分部分项人工费+组织措施项目人工费+技术措施项目人工费+分部分项人工费调整+技术措施项目人工费调整 |  |  |  | 0.3
1.2 | 住房公积金 |  | 分部分项人工费+组织措施项目人工费+技术措施项目人工费+分部分项人工费调整+技术措施项目人工费调整 |  |  |  | 3.7
1.3 | 水利建设基金 |  | 分部分项人工费+组织措施项目人工费+技术措施项目人工费+分部分项人工费调整+技术措施项目人工费调整 |  |  |  | 0.4
1.4 | 环境保护税
2 | 税金 |  | 税前工程造价 |  |  |  | 9
合 计
编制人（造价人员）： |  |  |  | 复核人（造价工程师）：
表-13