## 表-08 分部分项工程和单价措施项目清单与计价表
分部分项工程和单价措施项目清单与计价表
工程名称：1-4层拆除及恢复工程 | [6 empty] | 第 1 页 共 4 页
序号 | 项目编码 | 项目名称 | 项目特征描述 | 计量单位 | 工程量 | 金额（元）
[6 empty] | 综合单价 |  | 合价 | 其中
暂估价
拆除
1-3层
1 | 011605002001 | 立面块料拆除 | 1.拆除原有立面瓷砖面砖 | m2 | 580.71
2 | 011604002001 | 立面抹灰层拆除 | 1.拆除原有立面水泥及混合砂浆面 | m2 | 1686.7
3 | 011605001002 | 平面块料拆除 | 1.拆除原有地砖地面 | m2 | 531.4
4 | 011604003001 | 天棚抹灰面拆除 | 1.拆除原有天棚抹灰及腻子 | m2 | 1531.66
5 | 011602002001 | 钢筋混凝土构件拆除 | 1.拆除混凝土板 2.板厚：150mm | m3 | 11.7
6 | 011601001002 | 砖砌体拆除 | 1.拆除原有砌体墙 2.墙厚：240mm | m3 | 2.85
7 | 010103002001 | 余方弃置 | 1.废弃料品种:建筑垃圾 2.楼层运出垃圾，清理堆放 | m3 | 107.3
8 | 010103002002 | 余方弃置 | 1.废弃料品种:建筑垃圾 2.装载机装车，自卸汽车外运 3.运距:运距暂按60km，结算时依据实际情况据实结算 | m3 | 107.3
分部小计
恢复
屋面-1
9 | 010902004001 | 屋面排水管 | 1.镀锌钢板雨水管，含水斗水口各10个 2.雨水口做法（外排式）参见12J5-1-E2（2） 3.落水管等室外构件做法参见12J5-1-E5，E6 | m | 144
10 | 011101001006 | 水泥砂浆楼地面 | 1.最薄处20mm厚1:3水泥砂浆抹平 | m2 | 586
11 | 010902002002 | 屋面涂膜防水 | 1.隔汽层：氯丁乳胶沥青两遍 | m2 | 586
12 | 011001001004 | 保温隔热屋面 | 1.1:8水泥陶粒碎块找坡2%,最薄处30mm厚 | m2 | 586
13 | 011101001007 | 水泥砂浆楼地面 | 1.20mm厚1：3水泥砂浆找平层 | m2 | 586
14 | 010902001006 | 屋面卷材防水 | 1.非固化乳化沥青(一遍) | m2 | 586
15 | 010902001007 | 屋面卷材防水 | 1.4mm+3mm SBS改性沥青 | m2 | 661.6
本页小计
注：为计取规费等的使用，可在表中增设其中：“定额人工费”
表—08
分部分项工程和单价措施项目清单与计价表
工程名称：1-4层拆除及恢复工程 | [6 empty] | 第 2 页 共 4 页
序号 | 项目编码 | 项目名称 | 项目特征描述 | 计量单位 | 工程量 | 金额（元）
[6 empty] | 综合单价 |  | 合价 | 其中
暂估价
防水卷材
16 | 010902001008 | 屋面卷材防水 | 1.干铺一层1.5mm厚SBS隔离层 | m2 | 586
17 | 011001001005 | 保温隔热屋面 | 1.120mm厚石墨挤塑板(导热系数≤0.030W/(m.K)容重≥35Kg/m3 | m2 | 586
18 | 011101001008 | 水泥砂浆楼地面 | 1.最薄处30mm厚C20细石混凝土保护找坡层,找坡2%，内配A6@200钢筋网片 | m2 | 586
分部小计
楼面-1
19 | 011101003001 | 细石混凝土楼地面 | 1.50mm厚C15混凝土垫层 | m2 | 187
20 | 011102003001 | 块料楼地面 | 1. 8~10mm厚800×800mm防滑地砖,干水泥擦缝材质、颜色同原地砖 2. 40mm厚1:3水泥砂浆结合层,表面撒水泥粉 | m2 | 187
分部小计
楼面-2
21 | 011102003002 | 块料楼地面 | 1. 8~10mm厚800×800mm防滑地砖,干水泥擦缝材质、颜色同原地砖 2. 40mm厚1:3水泥砂浆结合层,表面撒水泥粉 | m2 | 344.3
分部小计
踢脚1
22 | 011105003001 | 块料踢脚线 | 1.10mm厚地砖踢脚(材质同原墙面),稀水泥擦缝 2.8mm厚1:2水泥砂浆粘结层(内掺建筑胶) 3.5mm厚1:3水泥砂浆打底划出纹道 | m2 | 32.67
分部小计
内墙1
23 | 011201004001 | 立面砂浆找平层 | 1.石膏砂浆刮平 | m2 | 1686.7
24 | 011406001001 | 抹灰面油漆 | 1.装饰腻子两道 2.同原墙面乳胶漆涂料 | m2 | 1686.7
分部小计
本页小计
注：为计取规费等的使用，可在表中增设其中：“定额人工费”
表—08
分部分项工程和单价措施项目清单与计价表
工程名称：1-4层拆除及恢复工程 | [6 empty] | 第 3 页 共 4 页
序号 | 项目编码 | 项目名称 | 项目特征描述 | 计量单位 | 工程量 | 金额（元）
[6 empty] | 综合单价 |  | 合价 | 其中
暂估价
内墙2
25 | 011201004002 | 立面砂浆找平层 | 1.刷素水泥浆甩毛（内掺建筑胶） | m2 | 580.71
26 | 011204003001 | 块料墙面 | 1.30mm厚300×600mm专用瓷砖粘贴砂浆 2.墙面砖（颜色材质同原墙面） 3.白水泥擦缝 | m2 | 580.71
分部小计
外墙
27 | 011201001001 | 墙面一般抹灰 | 1.9mm厚1：3水泥砂浆 2.6mm厚1：2.5水泥砂浆找平 | m2 | 87.7
28 | 010903003001 | 墙面砂浆防水（防潮） | 1.5mm干粉类聚合物水泥防水砂浆，中间压入一层耐碱玻璃纤维网布 | m2 | 87.7
29 | 011407001001 | 墙面喷刷涂料 | 1.喷或滚刷底涂料一遍 2.喷或滚刷面层涂料二遍 | m2 | 87.7
分部小计
天棚
30 | 011406001002 | 抹灰面油漆 | 1.2-3mm厚柔韧型腻子分遍刮平 2.表面刷（喷）涂料 | m2 | 1531.66
分部小计
楼梯
31 | 011106001001 | 石材楼梯面层 | 1.20mm厚大理石（花岗岩）板，稀水泥浆或彩色水泥浆擦缝 2.30mm1：3干硬性水泥砂浆 3.楼梯防滑条参见12YJ8-69-1 | m2 | 45
32 | 011201004003 | 立面砂浆找平层 | 1.素水泥浆一道 | m2 | 45
33 | 011503001001 | 金属扶手、栏杆、栏板 | 1.不锈钢扶手栏杆 2.参见图集12YJ8 金属扶手金属栏杆（五）P19 | m | 21.36
分部小计
措施项目
34 | 011703001001 | 垂直运输 | 1.垂直运输 | m2 | 2442.64
本页小计
注：为计取规费等的使用，可在表中增设其中：“定额人工费”
表—08
分部分项工程和单价措施项目清单与计价表
工程名称：1-4层拆除及恢复工程 | [6 empty] | 第 4 页 共 4 页
序号 | 项目编码 | 项目名称 | 项目特征描述 | 计量单位 | 工程量 | 金额（元）
[6 empty] | 综合单价 |  | 合价 | 其中
暂估价
分部小计
本页小计
合 计
注：为计取规费等的使用，可在表中增设其中：“定额人工费”
表—08

## 表-11 总价措施项目清单与计价表
总价措施项目清单与计价表
工程名称：1-4层拆除及恢复工程 | [6 empty] | 第 1 页 共 1 页
序号 | 项目编码 | 项目名称 | 计算基础 | 费率(%) | 金额(元) | 调整费率(%) |  | 调整后金额(元) | 备注
1 | 011707001 | 安全文明施工费
1.1 | 011707001001 | 安全文明施工与环境保护费 | 分部分项人工费+技术措施项目人工费 | 2
1.2 | 011707001002 | 临时设施费 | 分部分项人工费+技术措施项目人工费 | 1
2 | 011707005001 | 雨季施工增加费 | 分部分项人工费+技术措施项目人工费 | 0.5
3 | 011707004001 | 二次搬运费 | 分部分项人工费+技术措施项目人工费 | 1
合 计
表-11

## 表-13 规费、税金项目清单与计价表
规费、税金项目计价表
工程名称：1-4层拆除及恢复工程 |  |  |  | 第 1 页 共 1 页
序号 | 项目名称 | 计算基础 | 计算基数 |  | 计算费率(%) | 金额（元）
1 | 规费 | 环境保护税
1.4 | 环境保护税
2 | 税金 | 税前工程造价 |  |  | 9
合 计
表-13

## 蒙-6 主要材料价格表
主要材料价格表
工程名称:1-4层拆除及恢复工程 | [5 empty] | 第1页 共1页
序号 | 编码 | 名称 | 规格 | 单位 | 数量 |  | 价格（元）
[7 empty] | 单价 | 合价
合计

## 蒙-12 单位工程人材机价差表
单位工程人材机价差表
工程名称:1-4层拆除及恢复工程 | [6 empty] | 第1页 共1页
序号 | 名称 | 规格型号 | 单位 | 数量 | 预算价 | 市场价 |  | 价差 | 价差合计
合计