## 表-08 分部分项工程和单价措施项目清单与计价表
分部分项工程和单价措施项目清单与计价表
工程名称：加固工程 | [6 empty] | 第 1 页 共 4 页
序号 | 项目编码 | 项目名称 | 项目特征描述 | 计量单位 | 工程量 | 金额（元）
[6 empty] | 综合单价 |  | 合价 | 其中
暂估价
新建
1 | 010401001001 | 砖基础 | 1.砖品种、规格、强度等级:烧结煤矸石普通砖基础 2.墙体厚度:240mm 3.砂浆强度等级、配合比:M10专用砂浆 | m3 | 3.76
2 | 010401003001 | 实心砖墙 | 1.砖品种、规格、强度等级:烧结煤矸石普通砖 2.墙体厚度:240mm 3.砂浆强度等级、配合比:M10专用砂浆 | m3 | 37.06
3 | 010402001001 | 砌块墙 | 1.砖品种、规格、强度等级:蒸压加气混凝土砌块 2.墙体厚度:200mm 3.砂浆强度等级、配合比:M10专用砂浆 | m3 | 5.36
4 | 010501002001 | 带形基础 | 1.混凝土种类:商品混凝土 2.混凝土强度等级：C25 3.泵送、运输、浇筑、养护 | m3 | 2.13
5 | 010503001001 | 基础梁 | 1.混凝土种类:商品混凝土 2.混凝土强度等级：C25 3.泵送、运输、浇筑、养护 | m3 | 0.43
6 | 010502002001 | 构造柱 | 1.混凝土种类:商品混凝土 2.混凝土强度等级：C20 3.泵送、运输、浇筑、养护 | m3 | 4.67
7 | 010503002001 | 矩形梁 | 1.混凝土种类:商品混凝土 2.混凝土强度等级：C25 3.泵送、运输、浇筑、养护 | m3 | 1.42
8 | 010507005001 | 扶手、压顶 | 1.混凝土种类:商品混凝土 2.混凝土强度等级：C20 3.泵送、运输、浇筑、养护 | m3 | 2.61
9 | 010506001001 | 直形楼梯 | 1.混凝土种类:商品混凝土 2.混凝土强度等级：C30 | m2 | 45
本页小计
注：为计取规费等的使用，可在表中增设其中：“定额人工费”
表—08
分部分项工程和单价措施项目清单与计价表
工程名称：加固工程 | [6 empty] | 第 2 页 共 4 页
序号 | 项目编码 | 项目名称 | 项目特征描述 | 计量单位 | 工程量 | 金额（元）
[6 empty] | 综合单价 |  | 合价 | 其中
暂估价
3.泵送、运输、浇筑、养护
10 | 010505003001 | 平板 | 1.混凝土种类:商品混凝土 2.混凝土强度等级：C30 3.泵送、运输、浇筑、养护 | m3 | 2.07
11 | 010515001007 | 现浇构件钢筋 | 1.钢筋种类、规格:HPB300 φ6mm 2.制作、安装、运输 | t | 0.139
12 | 010515001008 | 现浇构件钢筋 | 1.钢筋种类、规格:HPB300 φ8mm 2.制作、安装、运输 | t | 0.179
13 | 010515001002 | 现浇构件钢筋 | 1.钢筋种类、规格:HRB400 φ8mm 2.制作、安装、运输 | t | 0.457
14 | 010515001009 | 现浇构件钢筋 | 1.钢筋种类、规格:HRB400 φ10mm 2.制作、安装、运输 | t | 0.345
15 | 010515001004 | 现浇构件钢筋 | 1.钢筋种类、规格:HRB400 φ12mm 2.制作、安装、运输 | t | 0.476
16 | 010515001005 | 现浇构件钢筋 | 1.钢筋种类、规格:HRB400 φ14mm 2.制作、安装、运输 | t | 0.232
17 | 010515001010 | 现浇构件钢筋 | 1.钢筋种类、规格:HRB400 φ18mm 2.制作、安装、运输 | t | 0.299
18 | 010515001006 | 现浇构件钢筋 | 1.钢筋种类、规格:HRB400 φ8mm 2.制作、安装、运输 3.箍筋 | t | 0.408
分部小计
加固
19 | 011201004002 | 立面砂浆找平层 | 1.旧墙面凿毛 | m2 | 1442.92
20 | 011201004004 | 立面砂浆找平层 | 1.涂混凝土界面剂 | m2 | 1442.92
21 | 011201004001 | 立面砂浆找平层 | 1.钢筋网高延性纤维增强水泥面层加固 2.单面厚30mm 3.强度等级CM40 | m2 | 857.98
22 | 011201004003 | 立面砂浆找平层 | 1.钢筋网高延性纤维增强混凝土板墙加固 | m2 | 611.43
本页小计
注：为计取规费等的使用，可在表中增设其中：“定额人工费”
表—08
分部分项工程和单价措施项目清单与计价表
工程名称：加固工程 | [6 empty] | 第 3 页 共 4 页
序号 | 项目编码 | 项目名称 | 项目特征描述 | 计量单位 | 工程量 | 金额（元）
[6 empty] | 综合单价 |  | 合价 | 其中
暂估价
2.单面厚80mm 3.强度等级CM40
23 | 010515001001 | 现浇构件钢筋 | 1.钢筋种类、规格:HRB400 φ8mm钢筋网片 2.制作、安装、运输 | t | 6.247
24 | 010515001014 | 现浇构件钢筋 | 1.钢筋种类、规格:HPB300 φ6mm 2.制作、安装、运输 | t | 0.255
25 | 010515001011 | 现浇构件钢筋 | 1.钢筋种类、规格:HRB400 φ8mm拉筋 2.制作、安装、运输 | t | 0.445
26 | 010515001012 | 现浇构件钢筋 | 1.钢筋种类、规格:HRB400 φ10mm拉结钢筋 2.制作、安装、运输 | t | 0.197
27 | 010515001013 | 现浇构件钢筋 | 1.钢筋种类、规格:HRB400 φ12mm穿板连接筋 2.制作、安装、运输 | t | 0.493
28 | 010516002001 | 植筋 | 1.钢材种类：植筋钢筋 2.规格：φ8 | 个 | 2870
29 | 010516002002 | 植筋 | 1.钢材种类：植筋钢筋 2.规格：φ10 | 个 | 372
30 | 010516002003 | 植筋 | 1.钢材种类：植筋钢筋 2.规格：φ12 | 个 | 172
31 | 010603001001 | 实腹钢柱 | 1.H200×100×10×12钢柱制作安装，连接件钢材钢号同构件 2.钢构件运输，运距10km | t | 3.048
32 | 01B001 | 支撑卸载 | 1.砖砌体加固支撑卸载 | 处 | 24
分部小计
措施项目
33 | 011702001001 | 基础 | 1.基础模板 2.含模板及支撑制作、安装、拆除等 | m2 | 5.8
34 | 011702003001 | 构造柱 | 1.构造柱模板 2.含模板及支撑制作、安装、拆除等 | m2 | 66.04
35 | 011702005001 | 基础梁 | 1.基础梁模板 2.含模板及支撑制作、安装、拆除等 | m2 | 3.7
本页小计
注：为计取规费等的使用，可在表中增设其中：“定额人工费”
表—08
分部分项工程和单价措施项目清单与计价表
工程名称：加固工程 | [6 empty] | 第 4 页 共 4 页
序号 | 项目编码 | 项目名称 | 项目特征描述 | 计量单位 | 工程量 | 金额（元）
[6 empty] | 综合单价 |  | 合价 | 其中
暂估价
36 | 011702006001 | 矩形梁 | 1.矩形模板 2.含模板及支撑制作、安装、拆除等 | m2 | 13
37 | 011702025001 | 其他现浇构件 | 1.压顶模板 2.含模板及支撑制作、安装、拆除等 | m2 | 21.73
38 | 011702016001 | 平板 | 1.平台板模板 2.含模板及支撑制作、安装、拆除等 | m2 | 17.23
39 | 011702024001 | 楼梯 | 1.楼梯模板 2.含模板及支撑制作、安装、拆除等 | m2 | 45
40 | 011702011001 | 直形墙 | 1.墙面模板 2.含模板及支撑制作、安装、拆除等 | m2 | 545.25
41 | 011701002001 | 外脚手架 | 1.外脚手架 | m2 | 1703.07
42 | 011701006001 | 满堂脚手架 | 1.满堂脚手架 | m2 | 1458.3
分部小计
本页小计
合 计
注：为计取规费等的使用，可在表中增设其中：“定额人工费”
表—08

## 表-11 总价措施项目清单与计价表
总价措施项目清单与计价表
工程名称：加固工程 | [6 empty] | 第 1 页 共 1 页
序号 | 项目编码 | 项目名称 | 计算基础 | 费率(%) | 金额(元) | 调整费率(%) |  | 调整后金额(元) | 备注
1 | 011707001 | 安全文明施工费
1.1 | 011707001001 | 安全文明施工与环境保护费 | 分部分项人工费+技术措施项目人工费 | 2
1.2 | 011707001002 | 临时设施费 | 分部分项人工费+技术措施项目人工费 | 1
2 | 011707005001 | 雨季施工增加费 | 分部分项人工费+技术措施项目人工费 | 0.5
3 | 011707004001 | 二次搬运费 | 分部分项人工费+技术措施项目人工费 | 1
4 | 011703001001 | 垂直运输费 | 分部分项人工费+技术措施项目人工费 | 7.6
合 计
表-11

## 表-13 规费、税金项目清单与计价表
规费、税金项目计价表
工程名称：加固工程 |  |  |  | 第 1 页 共 1 页
序号 | 项目名称 | 计算基础 | 计算基数 |  | 计算费率(%) | 金额（元）
1 | 规费 | 环境保护税
1.4 | 环境保护税
2 | 税金 | 税前工程造价 |  |  | 9
合 计
表-13

## 蒙-6 主要材料价格表
主要材料价格表
工程名称:加固工程 | [5 empty] | 第1页 共1页
序号 | 编码 | 名称 | 规格 | 单位 | 数量 |  | 价格（元）
[7 empty] | 单价 | 合价
合计

## 蒙-12 单位工程人材机价差表
单位工程人材机价差表
工程名称:加固工程 | [6 empty] | 第1页 共1页
序号 | 名称 | 规格型号 | 单位 | 数量 | 预算价 | 市场价 |  | 价差 | 价差合计
合计