## 表-08 分部分项工程和单价措施项目清单与计价表
分部分项工程和单价措施项目清单与计价表
工程名称：装修工程 |  |  |  | 标段：呼和浩特市新城区第一幼儿园分园室内装修工程 |  |  |  | 第 1 页 共 21 页
序号 | 项目编码 | 项目名称 | 项目特征描述 |  | 计量单位 | 工程量 | 金额（元）
[7 empty] | 综合单价 |  | 合价 | 其中
暂估价
新建部分
1 | 010402001001 | 砌块墙 | 1.砌块品种、规格、强度等级:加气混凝土砌块 2.墙体类型:200mm厚 3.满足图纸设计、施工验收规范及相关规范要求，完成此项的一切费用，其他未尽事宜详图纸，以图纸设计为准 |  | m3 | 12.26
2 | 010402001002 | 砌块墙 | 1.砌块品种、规格、强度等级:加气混凝土砌块 2.墙体类型:100mm厚 3.满足图纸设计、施工验收规范及相关规范要求，完成此项的一切费用，其他未尽事宜详图纸，以图纸设计为准 |  | m3 | 13.47
3 | 010401003001 | 实心砖墙 | 1.砖品种、规格、强度等级:普通砖双面混水 2.墙体类型:100mm厚 3.卫生间隔墙 4.满足图纸设计、施工验收规范及相关规范要求，完成此项的一切费用，其他未尽事宜详图纸，以图纸设计为准 |  | m3 | 2.31
4 | 010503005001 | 过梁 | 1.混凝土种类:过梁 2.混凝土强度等级:C20 |  | m3 | 1.78
5 | 010515001001 | 现浇构件钢筋 | 1、钢筋种类：直筋 2、规格：一级φ12~φ18 3、满足图纸及设计规范的抗震要求 |  | t | 0.02
6 | 010515001002 | 现浇构件钢筋 | 1、钢筋种类：箍筋 2、规格：一级φ6 3、满足图纸及设计规范的抗震要求 |  | t | 0.017
7 | 011207001001 | 100mm厚轻钢龙骨石膏板隔墙 | 1.龙骨材料种类、规格、中距:轻钢龙骨 2.隔离层材料种类、规格:满塞75mm厚岩棉 3.基层材料种类、规格:18mm厚细木工板基层，刷防火涂料三遍 4.面层材料种类、规格:9.5mm厚纸面石膏板，贴 |  | m2 | 13.09
本页小计
注：为计取规费等的使用，可在表中增设其中：“定额人工费”
表—08
分部分项工程和单价措施项目清单与计价表
工程名称：装修工程 |  |  |  | 标段：呼和浩特市新城区第一幼儿园分园室内装修工程 |  |  |  | 第 2 页 共 21 页
序号 | 项目编码 | 项目名称 | 项目特征描述 |  | 计量单位 | 工程量 | 金额（元）
[7 empty] | 综合单价 |  | 合价 | 其中
暂估价
绷带 5.满足图纸设计、施工验收规范及相关规范要求，完成此项的一切费用，其他未尽事宜详图纸，以图纸设计为准
8 | 010807001001 | 金属（塑钢、断桥）窗 | 1.窗代号及洞口尺寸:观察窗 2.框、扇材质:铝木复合（铝包木）窗 3.玻璃品种、厚度:8mm钢化玻璃 4.满足图纸设计、施工验收规范及相关规范要求，完成此项的一切费用，其他未尽事宜详图纸，以图纸设计为准 |  | m2 | 18.12
9 | 010802001001 | 金属(塑钢）门 | 1.门代号及洞口尺寸:M0924 2.门框、扇材质:铝合金门 3.利旧 4.满足图纸设计、施工验收规范及相关规范要求，完成此项的一切费用，其他未尽事宜详图纸，以图纸设计为准 |  | m2 | 6.48
10 | 010802001002 | 金属(塑钢）门 | 1.门代号及洞口尺寸:M1024 2.门框、扇材质:铝合金门 3.利旧 4.满足图纸设计、施工验收规范及相关规范要求，完成此项的一切费用，其他未尽事宜详图纸，以图纸设计为准 |  | m2 | 9.6
11 | 010802003001 | 钢质防火门 | 1.门代号及洞口尺寸:FM乙1124 2.门框、扇材质:乙级防火门 3.利旧 4.满足图纸设计、施工验收规范及相关规范要求，完成此项的一切费用，其他未尽事宜详图纸，以图纸设计为准 |  | m2 | 10.56
本页小计
注：为计取规费等的使用，可在表中增设其中：“定额人工费”
表—08
分部分项工程和单价措施项目清单与计价表
工程名称：装修工程 |  |  |  | 标段：呼和浩特市新城区第一幼儿园分园室内装修工程 |  |  |  | 第 3 页 共 21 页
序号 | 项目编码 | 项目名称 | 项目特征描述 |  | 计量单位 | 工程量 | 金额（元）
[7 empty] | 综合单价 |  | 合价 | 其中
暂估价
12 | 010802003002 | 钢质防火门 | 1.门代号及洞口尺寸:FM乙1222 2.门框、扇材质:乙级防火门 3.利旧 4.满足图纸设计、施工验收规范及相关规范要求，完成此项的一切费用，其他未尽事宜详图纸，以图纸设计为准 |  | m2 | 2.64
13 | 010802003003 | 钢质防火门 | 1.门代号及洞口尺寸:FM丙0821 2.门框、扇材质:丙级防火门 3.利旧 4.满足图纸设计、施工验收规范及相关规范要求，完成此项的一切费用，其他未尽事宜详图纸，以图纸设计为准 |  | m2 | 10.08
14 | 010802001003 | 金属(塑钢）门 | 1.门代号及洞口尺寸:M1221 2.门框、扇材质:铝木复合（铝包木门）门 3.满足图纸设计、施工验收规范及相关规范要求，完成此项的一切费用，其他未尽事宜详图纸，以图纸设计为准 |  | m2 | 5.04
15 | 010802001004 | 金属(塑钢）门 | 1.门代号及洞口尺寸:FM甲1021 2.门框、扇材质:甲级防火门 3.满足图纸设计、施工验收规范及相关规范要求，完成此项的一切费用，其他未尽事宜详图纸，以图纸设计为准 |  | m2 | 2.1
16 | 010801002001 | 木质门带套 | 1.门代号及洞口尺寸:实木复合门M1024 2.镶嵌玻璃品种、厚度:5mm钢化玻璃 3.包括门吸、锁具、五金件、附框等 4.满足图纸设计、施工验收规范及相关规范要求，完成此项的一切费用，其 |  | 樘 | 11
本页小计
注：为计取规费等的使用，可在表中增设其中：“定额人工费”
表—08
分部分项工程和单价措施项目清单与计价表
工程名称：装修工程 |  |  |  | 标段：呼和浩特市新城区第一幼儿园分园室内装修工程 |  |  |  | 第 4 页 共 21 页
序号 | 项目编码 | 项目名称 | 项目特征描述 |  | 计量单位 | 工程量 | 金额（元）
[7 empty] | 综合单价 |  | 合价 | 其中
暂估价
他未尽事宜详图纸，以图纸设计为准
17 | 010801002002 | 木质门带套 | 1.门代号及洞口尺寸:实木复合门M1224 2.镶嵌玻璃品种、厚度:5mm钢化玻璃 3.包括门吸、锁具、五金件、附框等 4.满足图纸设计、施工验收规范及相关规范要求，完成此项的一切费用，其他未尽事宜详图纸，以图纸设计为准 |  | 樘 | 3
18 | 010801002003 | 木质门带套 | 1.门代号及洞口尺寸:实木复合门M1424 2.镶嵌玻璃品种、厚度:5mm钢化玻璃 3.包括门吸、锁具、五金件、附框等 4.满足图纸设计、施工验收规范及相关规范要求，完成此项的一切费用，其他未尽事宜详图纸，以图纸设计为准 |  | 樘 | 13
19 | 010801002004 | 木质门带套 | 1.门代号及洞口尺寸:实木复合门M1524 2.镶嵌玻璃品种、厚度:5mm钢化玻璃 3.包括门吸、锁具、五金件、附框等 4.满足图纸设计、施工验收规范及相关规范要求，完成此项的一切费用，其他未尽事宜详图纸，以图纸设计为准 |  | 樘 | 2
分部小计
楼地面装饰
20 | 011102003001 | 块料楼地面 | 1.找平层厚度、砂浆配合比:20厚1:3水泥砂浆找平层 2.结合层厚度、砂浆配合比:5厚1:2水泥细砂浆结合层 3.面层材料品种、规格、:800*800防滑地砖，8厚 |  | m2 | 319.82
本页小计
注：为计取规费等的使用，可在表中增设其中：“定额人工费”
表—08
分部分项工程和单价措施项目清单与计价表
工程名称：装修工程 |  |  |  | 标段：呼和浩特市新城区第一幼儿园分园室内装修工程 |  |  |  | 第 5 页 共 21 页
序号 | 项目编码 | 项目名称 | 项目特征描述 |  | 计量单位 | 工程量 | 金额（元）
[7 empty] | 综合单价 |  | 合价 | 其中
暂估价
地砖，干水泥擦粉 4.满足图纸设计、施工验收规范及相关规范要求，完成此项的一切费用，其他未尽事宜详图纸，以图纸设计为准
21 | 011102003002 | 块料楼地面 | 1.找平层厚度、砂浆配合比:20厚1:3水泥砂浆找平层 2.结合层厚度、砂浆配合比:5厚1:2水泥细砂浆结合层 3.面层材料品种、规格、:300*300防滑地砖，8厚地砖，干水泥擦粉 4.满足图纸设计、施工验收规范及相关规范要求，完成此项的一切费用，其他未尽事宜详图纸，以图纸设计为准 |  | m2 | 168.56
22 | 010904002001 | 楼（地）面涂膜防水 | 1.JS聚酯防水涂料层2mm厚上翻500 |  | m2 | 761.16
23 | 011103004001 | 塑料卷材楼地面 | 1.2.0mm塑胶地板（同质透心），用专用胶粘剂粘贴 2.满足图纸设计、施工验收规范及相关规范要求，完成此项的一切费用，其他未尽事宜详图纸，以图纸设计为准 |  | m2 | 1510.41
24 | 011101006001 | 平面砂浆找平层 | 1.20mm厚1:2.5水泥砂浆，压实抹光（砂浆采用预拌砂浆） 2.水泥浆一道（内掺建筑胶） 3.现浇钢筋混凝土楼板 |  | m2 | 1510.41
25 | 011104004001 | 防静电活动地板 | 1.200mm高架空防静电地板 2.满足图纸设计、施工验收规范及相关规范要求，完成此项的一切费用，其他未尽事宜详图纸，以图纸设计为准 |  | m2 | 11.72
26 | 010401001001 | 卫生间墩台砌筑 | 1.砖品种、规格、强度等级:小红砖； 2.砂浆强度等级:水泥砂 |  | m3 | 6.42
本页小计
注：为计取规费等的使用，可在表中增设其中：“定额人工费”
表—08
分部分项工程和单价措施项目清单与计价表
工程名称：装修工程 |  |  |  | 标段：呼和浩特市新城区第一幼儿园分园室内装修工程 |  |  |  | 第 6 页 共 21 页
序号 | 项目编码 | 项目名称 | 项目特征描述 |  | 计量单位 | 工程量 | 金额（元）
[7 empty] | 综合单价 |  | 合价 | 其中
暂估价
浆M5
分部小计
墙柱面工程
门厅
27 | 011407001001 | 墙面喷刷涂料 | 1.喷刷涂料部位：门厅走廊 2.涂料品种、喷刷遍数:乳胶漆、两遍腻子一底三涂 3.满足图纸设计、施工验收规范及相关规范要求，完成此项的一切费用，其他未尽事宜详图纸，以图纸设计为准 |  | m2 | 86.69
28 | 011207001002 | 石膏板造型 | 1.龙骨材料种类、规格、中距:30*40mm木龙骨@400mm 2.防火要求:木龙骨做防火涂料两遍 3.基层材料种类、规格:12mm阻燃基层 4.面层材料：12mm厚纸面石膏板，贴绷带 5.满足图纸设计、施工验收规范及相关规范要求，完成此项的一切费用，其他未尽事宜详图纸，以图纸设计为准 |  | m2 | 26.4
29 | 011404001001 | 木质墙裙 | 1.防护材料种类:木质墙裙 2.部位：门厅走廊 3.满足图纸设计、施工验收规范及相关规范要求，完成此项的一切费用，其他未尽事宜详图纸，以图纸设计为准 |  | m2 | 34.93
30 | 011105005001 | 木质踢脚线 | 1.踢脚线高度:80mm 2.面层材料品种、规格、颜色:木质踢脚线 3.部位：门厅走廊 4.满足图纸设计、施工验收规范及相关规范要求，完成此项的一切费用，其他未尽事宜详图纸，以图纸设计为准 |  | m2 | 2.53
本页小计
注：为计取规费等的使用，可在表中增设其中：“定额人工费”
表—08
分部分项工程和单价措施项目清单与计价表
工程名称：装修工程 |  |  |  | 标段：呼和浩特市新城区第一幼儿园分园室内装修工程 |  |  |  | 第 7 页 共 21 页
序号 | 项目编码 | 项目名称 | 项目特征描述 |  | 计量单位 | 工程量 | 金额（元）
[7 empty] | 综合单价 |  | 合价 | 其中
暂估价
31 | 011210003001 | 玻璃隔断 | 1.玻璃品种、规格、颜色:钢化玻璃隔断，肯德基双开门 2.部位：门厅 3.满足图纸设计、施工验收规范及相关规范要求，完成此项的一切费用，其他未尽事宜详图纸，以图纸设计为准 |  | m2 | 12.6
32 | 011304001001 | 灯带（槽） | 1.灯带型式、尺寸:暗藏灯带弧形 |  | m2 | 1.66
33 | 030411001011 | LED灯条 | 1.LED灯条 |  | m | 33.28
34 | 011501006001 | 木饰面柜体 | 1.台柜规格:长2000mm*宽300mm*高2400mm 2.防护材料种类:木饰面清漆线条 凸出墙面30mm 3.名称：木饰面柜体 |  | m2 | 4.8
分部小计
衣帽间
35 | 011407001002 | 墙面喷刷涂料 | 1.喷刷涂料部位：衣帽间 2.涂料品种、喷刷遍数:乳胶漆、两遍腻子一底三涂 3.满足图纸设计、施工验收规范及相关规范要求，完成此项的一切费用，其他未尽事宜详图纸，以图纸设计为准 |  | m2 | 170.58
36 | 011404001002 | 木质墙裙 | 1.防护材料种类:木质墙裙 2.满足图纸设计、施工验收规范及相关规范要求，完成此项的一切费用，其他未尽事宜详图纸，以图纸设计为准 |  | m2 | 8.7
37 | 011105005002 | 木质踢脚线 | 1.踢脚线高度:80mm 2.面层材料品种、规格、颜色:木质踢脚线 3.部位：满足图纸设计、施工验收规范及相关规范要求，完成此项的一切费用，其他未尽事宜详图纸，以图纸设计为准 |  | m2 | 0.62
38 | 011501006002 | 免漆板柜体及柜门 | 1.台柜规格:长5200mm*宽600mm*高2200mm |  | m2 | 68.64
本页小计
注：为计取规费等的使用，可在表中增设其中：“定额人工费”
表—08
分部分项工程和单价措施项目清单与计价表
工程名称：装修工程 |  |  |  | 标段：呼和浩特市新城区第一幼儿园分园室内装修工程 |  |  |  | 第 8 页 共 21 页
序号 | 项目编码 | 项目名称 | 项目特征描述 |  | 计量单位 | 工程量 | 金额（元）
[7 empty] | 综合单价 |  | 合价 | 其中
暂估价
2.名称：免漆板柜体及柜门 3..满足图纸设计、施工验收规范及相关规范要求，完成此项的一切费用，其他未尽事宜详图纸，以图纸设计为准
分部小计
盥洗室
39 | 011407001003 | 墙面喷刷涂料 | 1.喷刷涂料部位：盥洗室 2.涂料品种、喷刷遍数:防水乳胶漆、两遍腻子一底三涂 3.满足图纸设计、施工验收规范及相关规范要求，完成此项的一切费用，其他未尽事宜详图纸，以图纸设计为准 |  | m2 | 107.1
40 | 011204003001 | 块料墙面 | 1.3厚JCTA-700防水界面剂 2.5厚1:3水泥混合砂浆打底 3.JCTA-300黏结剂贴墙面砖（600X300) 4.位置：盥洗室 5.满足图纸设计、施工验收规范及相关规范要求，完成此项的一切费用，其他未尽事宜详图纸，以图纸设计为准 |  | m2 | 44.94
41 | 011207001003 | 墙面装饰板 | 1.龙骨材料种类、规格、中距:30*40双向木龙骨刷防火漆三遍 2.基层材料种类、规格:9mm厚多层板基层刷防火漆三遍 3.面层材料品种、规格、颜色:15mm厚木饰面 4.满足图纸设计、施工验收规范及相关规范要求，完成此项的一切费用，其他未尽事宜详图纸，以图纸设计为准 |  | m2 | 3.54
42 | 011502002001 | 木质装饰线 | 1.线条材料品种、规格、颜色:弧形木饰面清漆线条 凸出墙面30mm |  | m | 32.28
本页小计
注：为计取规费等的使用，可在表中增设其中：“定额人工费”
表—08
分部分项工程和单价措施项目清单与计价表
工程名称：装修工程 |  |  |  | 标段：呼和浩特市新城区第一幼儿园分园室内装修工程 |  |  |  | 第 9 页 共 21 页
序号 | 项目编码 | 项目名称 | 项目特征描述 |  | 计量单位 | 工程量 | 金额（元）
[7 empty] | 综合单价 |  | 合价 | 其中
暂估价
2.满足图纸设计、施工验收规范及相关规范要求，完成此项的一切费用，其他未尽事宜详图纸，以图纸设计为准
43 | 011505006001 | 毛巾杆（架） | 1.成品毛巾架 2.满足图纸设计、施工验收规范及相关规范要求，完成此项的一切费用，其他未尽事宜详图纸，以图纸设计为准 |  | 套 | 6
44 | 011501006003 | 免漆板柜体及柜门 | 1.台柜规格:长2600mm*宽600mm*高700mm 2.名称：免漆板柜体及柜门 3.足图纸设计、施工验收规范及相关规范要求，完成此项的一切费用，其他未尽事宜详图纸，以图纸设计为准 |  | m2 | 10.92
45 | 011505001001 | 成品操作台 | 1.材料品种、规格、颜色:15mm白色人造石台面长1000mm*宽500mm（阳角倒半径10mm圆边） 2.支架、配件品种、规格:含安装、台面开孔以及图纸所示一切费用 3.满足图纸设计、施工验收规范及相关规范要求，完成此项的一切费用，其他未尽事宜详图纸，以图纸设计为准 |  | m2 | 3
46 | 011501006004 | 免漆板柜体及柜门 | 1.台柜规格:长1000mm*宽500mm高800mm 2.名称：成平操作台下免漆板柜体及柜门 3.足图纸设计、施工验收规范及相关规范要求，完成此项的一切费用，其他未尽事宜详图纸，以图纸设计为准 |  | m2 | 4
47 | 011505001002 | 儿童洗手池 | 1.材料品种、规格、颜色:15mm白色人造石台面长3000mm*宽500mm（阳角倒半径10mm圆边） 2.支架、配件品种、规格:含安装、台面开孔以 |  | m2 | 9
本页小计
注：为计取规费等的使用，可在表中增设其中：“定额人工费”
表—08
分部分项工程和单价措施项目清单与计价表
工程名称：装修工程 |  |  |  | 标段：呼和浩特市新城区第一幼儿园分园室内装修工程 |  |  |  | 第 10 页 共 21 页
序号 | 项目编码 | 项目名称 | 项目特征描述 |  | 计量单位 | 工程量 | 金额（元）
[7 empty] | 综合单价 |  | 合价 | 其中
暂估价
及图纸所示一切费用 3.满足图纸设计、施工验收规范及相关规范要求，完成此项的一切费用，其他未尽事宜详图纸，以图纸设计为准
48 | 011501006005 | 免漆板柜体及柜门 | 1.台柜规格:长3000mm*宽500mm高450mm 2.名称：儿童洗手池下免漆板柜体及柜门 3.足图纸设计、施工验收规范及相关规范要求，完成此项的一切费用，其他未尽事宜详图纸，以图纸设计为准 |  | m2 | 4
49 | 011505010001 | 镜面玻璃 | 1.镜面玻璃品种、规格:成品镜子 2.满足图纸设计、施工验收规范及相关规范要求，完成此项的一切费用，其他未尽事宜详图纸，以图纸设计为准 |  | m2 | 2.1
分部小计
活动室、寝室
50 | 011407001004 | 墙面喷刷涂料 | 1.喷刷涂料部位：衣帽间 2.涂料品种、喷刷遍数:乳胶漆、两遍腻子一底三涂 3.满足图纸设计、施工验收规范及相关规范要求，完成此项的一切费用，其他未尽事宜详图纸，以图纸设计为准 |  | m2 | 448.5
51 | 011404001003 | 木质墙裙 | 1.防护材料种类:木质墙裙 2.满足图纸设计、施工验收规范及相关规范要求，完成此项的一切费用，其他未尽事宜详图纸，以图纸设计为准 |  | m2 | 246.96
52 | 011105005003 | 木质踢脚线 | 1.踢脚线高度:80mm 2.面层材料品种、规格、颜色:木质踢脚线 3.满足图纸设计、施工验收规范及相关规范要求， |  | m2 | 22.92
本页小计
注：为计取规费等的使用，可在表中增设其中：“定额人工费”
表—08
分部分项工程和单价措施项目清单与计价表
工程名称：装修工程 |  |  |  | 标段：呼和浩特市新城区第一幼儿园分园室内装修工程 |  |  |  | 第 11 页 共 21 页
序号 | 项目编码 | 项目名称 | 项目特征描述 |  | 计量单位 | 工程量 | 金额（元）
[7 empty] | 综合单价 |  | 合价 | 其中
暂估价
完成此项的一切费用，其他未尽事宜详图纸，以图纸设计为准
53 | 011502002002 | 木质装饰线 | 1.线条材料品种、规格、颜色:木饰面清漆线条 凸出墙面30mm 2.满足图纸设计、施工验收规范及相关规范要求，完成此项的一切费用，其他未尽事宜详图纸，以图纸设计为准 |  | m | 82.08
54 | 011501006006 | 免漆板柜体及柜门 | 1.台柜规格:2100*400*850 2.名称：免漆板柜体及柜门 3.名称：木饰面柜体 4.满足图纸设计、施工验收规范及相关规范要求，完成此项的一切费用，其他未尽事宜详图纸，以图纸设计为准 |  | m2 | 10.71
分部小计
多功能舞蹈室
55 | 011407001005 | 墙面喷刷涂料 | 1.喷刷涂料部位：衣帽间 2.涂料品种、喷刷遍数:乳胶漆、两遍腻子一底三涂 3.满足图纸设计、施工验收规范及相关规范要求，完成此项的一切费用，其他未尽事宜详图纸，以图纸设计为准 |  | m2 | 72.06
56 | 011207001004 | 石膏板基层米黄色乳胶漆饰面凸出墙面400mm | 1.龙骨材料种类、规格、中距:30*40mm木龙骨@400mm 2.防火要求:木龙骨做防火涂料两遍 3.基层材料种类、规格:12mm阻燃基层 4.面层材料：12mm厚纸面石膏板，贴绷带 5.满足图纸设计、施工验收规范及相关规范要求，完成此项的一切费用，其他未尽事宜详图纸，以图纸设计为准 |  | m2 | 15
本页小计
注：为计取规费等的使用，可在表中增设其中：“定额人工费”
表—08
分部分项工程和单价措施项目清单与计价表
工程名称：装修工程 |  |  |  | 标段：呼和浩特市新城区第一幼儿园分园室内装修工程 |  |  |  | 第 12 页 共 21 页
序号 | 项目编码 | 项目名称 | 项目特征描述 |  | 计量单位 | 工程量 | 金额（元）
[7 empty] | 综合单价 |  | 合价 | 其中
暂估价
57 | 011404001004 | 木质墙裙 | 1.防护材料种类:木质墙裙 2.满足图纸设计、施工验收规范及相关规范要求，完成此项的一切费用，其他未尽事宜详图纸，以图纸设计为准 |  | m2 | 19
58 | 011105005004 | 木质踢脚线 | 1.踢脚线高度:80mm 2.面层材料品种、规格、颜色:木质踢脚线 3.满足图纸设计、施工验收规范及相关规范要求，完成此项的一切费用，其他未尽事宜详图纸，以图纸设计为准 |  | m2 | 2.29
59 | 011502002003 | 木质装饰线 | 1.线条材料品种、规格、颜色:木饰面清漆线条 凸出墙面30mm 2.满足图纸设计、施工验收规范及相关规范要求，完成此项的一切费用，其他未尽事宜详图纸，以图纸设计为准 |  | m | 16.43
60 | 011304001002 | 灯带（槽） | 1.灯带型式、尺寸:暗藏灯带弧形 2.满足图纸设计、施工验收规范及相关规范要求，完成此项的一切费用，其他未尽事宜详图纸，以图纸设计为准 |  | m2 | 0.82
61 | 030411001012 | LED灯条 | 1.LED灯条 2.满足图纸设计、施工验收规范及相关规范要求，完成此项的一切费用，其他未尽事宜详图纸，以图纸设计为准 |  | m | 16.43
62 | 011505010002 | 镜面玻璃 | 1.镜面玻璃品种、规格:成品镜子 2.满足图纸设计、施工验收规范及相关规范要求，完成此项的一切费用，其他未尽事宜详图纸，以图纸设计为准 |  | m2 | 10.92
63 | 011503002001 | 硬木扶手、栏杆、栏板 | 1.扶手材料种类、规格:成品扶手（支架为钢管喷漆，横杆为实木（松木） |  | m | 5.25
本页小计
注：为计取规费等的使用，可在表中增设其中：“定额人工费”
表—08
分部分项工程和单价措施项目清单与计价表
工程名称：装修工程 |  |  |  | 标段：呼和浩特市新城区第一幼儿园分园室内装修工程 |  |  |  | 第 13 页 共 21 页
序号 | 项目编码 | 项目名称 | 项目特征描述 |  | 计量单位 | 工程量 | 金额（元）
[7 empty] | 综合单价 |  | 合价 | 其中
暂估价
） 2.满足图纸设计、施工验收规范及相关规范要求，完成此项的一切费用，其他未尽事宜详图纸，以图纸设计为准
64 | 011501006007 | 免漆板柜体及柜门 | 1.台柜规格:.台柜规格:2200*400*920 2.名称：免漆板柜体及柜门 3.名称：木饰面柜体 4.满足图纸设计、施工验收规范及相关规范要求，完成此项的一切费用，其他未尽事宜详图纸，以图纸设计为准 |  | m2 | 2.02
分部小计
多功能活动室
65 | 011407001006 | 墙面喷刷涂料 | 1.喷刷涂料部位：衣帽间 2.涂料品种、喷刷遍数:乳胶漆、两遍腻子一底三涂 3.满足图纸设计、施工验收规范及相关规范要求，完成此项的一切费用，其他未尽事宜详图纸，以图纸设计为准 |  | m2 | 77.28
66 | 011207001005 | 墙面装饰板 | 1.龙骨材料种类、规格、中距:30*40双向木龙骨刷防火漆三遍 2.基层材料种类、规格:9mm厚多层板基层刷防火漆三遍 3.面层材料品种、规格、颜色:15mm厚木饰面 4.满足图纸设计、施工验收规范及相关规范要求，完成此项的一切费用，其他未尽事宜详图纸，以图纸设计为准 |  | m2 | 3
67 | 011404001005 | 木质墙裙 | 1.防护材料种类:木质墙裙 2.满足图纸设计、施工验收规范及相关规范要求，完成此项的一切费用，其他未尽事宜详图纸，以图 |  | m2 | 25.32
本页小计
注：为计取规费等的使用，可在表中增设其中：“定额人工费”
表—08
分部分项工程和单价措施项目清单与计价表
工程名称：装修工程 |  |  |  | 标段：呼和浩特市新城区第一幼儿园分园室内装修工程 |  |  |  | 第 14 页 共 21 页
序号 | 项目编码 | 项目名称 | 项目特征描述 |  | 计量单位 | 工程量 | 金额（元）
[7 empty] | 综合单价 |  | 合价 | 其中
暂估价
纸设计为准
68 | 011105005005 | 木质踢脚线 | 1.踢脚线高度:80mm 2.面层材料品种、规格、颜色:木质踢脚线 3.满足图纸设计、施工验收规范及相关规范要求，完成此项的一切费用，其他未尽事宜详图纸，以图纸设计为准 |  | m2 | 3.48
69 | 011502002004 | 木质装饰线 | 1.线条材料品种、规格、颜色:木饰面清漆线条 凸出墙面30mm 2.满足图纸设计、施工验收规范及相关规范要求，完成此项的一切费用，其他未尽事宜详图纸，以图纸设计为准 |  | m | 28.18
分部小计
涂鸦室
70 | 011407001007 | 墙面喷刷涂料 | 1.喷刷涂料部位：盥洗室 2.涂料品种、喷刷遍数:防水乳胶漆、两遍腻子一底三涂 3.满足图纸设计、施工验收规范及相关规范要求，完成此项的一切费用，其他未尽事宜详图纸，以图纸设计为准 |  | m2 | 74.38
71 | 011207001006 | 石膏板基层米黄色乳胶漆饰面凸出墙面400mm | 1.龙骨材料种类、规格、中距:30*40mm木龙骨@400mm 2.防火要求:木龙骨做防火涂料两遍 3.基层材料种类、规格:12mm阻燃基层 4.面层材料：12mm厚纸面石膏板，贴绷带 5.满足图纸设计、施工验收规范及相关规范要求，完成此项的一切费用，其他未尽事宜详图纸，以图纸设计为准 |  | m2 | 11.44
72 | 011204003002 | 块料墙面 | 1.3厚JCTA-700防水界面剂 2.5厚1:3水泥混合砂浆打 |  | m2 | 4.88
本页小计
注：为计取规费等的使用，可在表中增设其中：“定额人工费”
表—08
分部分项工程和单价措施项目清单与计价表
工程名称：装修工程 |  |  |  | 标段：呼和浩特市新城区第一幼儿园分园室内装修工程 |  |  |  | 第 15 页 共 21 页
序号 | 项目编码 | 项目名称 | 项目特征描述 |  | 计量单位 | 工程量 | 金额（元）
[7 empty] | 综合单价 |  | 合价 | 其中
暂估价
底 3.JCTA-300黏结剂贴墙面砖（600X300) 4.位置：涂鸦室 5.满足图纸设计、施工验收规范及相关规范要求，完成此项的一切费用，其他未尽事宜详图纸，以图纸设计为准
73 | 011404001006 | 木质墙裙 | 1.防护材料种类:木质墙裙 2.满足图纸设计、施工验收规范及相关规范要求，完成此项的一切费用，其他未尽事宜详图纸，以图纸设计为准 |  | m2 | 23.13
74 | 011105005006 | 木质踢脚线 | 1.踢脚线高度:80mm 2.面层材料品种、规格、颜色:木质踢脚线 3.满足图纸设计、施工验收规范及相关规范要求，完成此项的一切费用，其他未尽事宜详图纸，以图纸设计为准 |  | m2 | 3.71
75 | 011505001003 | 儿童洗手池 | 1.材料品种、规格、颜色:15mm白色人造石台面长4000mm*宽500mm（阳角倒半径10mm圆边） 2.支架、配件品种、规格:含安装、台面开孔以及图纸所示一切费用 3.满足图纸设计、施工验收规范及相关规范要求，完成此项的一切费用，其他未尽事宜详图纸，以图纸设计为准 |  | m2 | 2
76 | 011501006008 | 免漆板柜体及柜门 | 1.台柜规格:长4000mm*宽500mm高450mm 2.名称：儿童洗手池下免漆板柜体及柜门 3.足图纸设计、施工验收规范及相关规范要求，完成此项的一切费用，其他未尽事宜详图纸，以图纸设计为准 |  | m2 | 1.8
77 | 011501006009 | 免漆板柜体及柜 | 1.台柜规格:.台柜规格: |  | m2 | 2.02
本页小计
注：为计取规费等的使用，可在表中增设其中：“定额人工费”
表—08
分部分项工程和单价措施项目清单与计价表
工程名称：装修工程 |  |  |  | 标段：呼和浩特市新城区第一幼儿园分园室内装修工程 |  |  |  | 第 16 页 共 21 页
序号 | 项目编码 | 项目名称 | 项目特征描述 |  | 计量单位 | 工程量 | 金额（元）
[7 empty] | 综合单价 |  | 合价 | 其中
暂估价
|  | 门 | 2200*400*920 2.名称：免漆板柜体及柜门 3.名称：木饰面柜体 4.满足图纸设计、施工验收规范及相关规范要求，完成此项的一切费用，其他未尽事宜详图纸，以图纸设计为准
78 | 011505010003 | 镜面玻璃 | 1.镜面玻璃品种、规格:成品镜子 2.满足图纸设计、施工验收规范及相关规范要求，完成此项的一切费用，其他未尽事宜详图纸，以图纸设计为准 |  | m2 | 0.77
分部小计
其他房间
墙面
79 | 011407001008 | 墙面喷刷涂料 | 1.喷刷涂料部位：衣帽间 2.涂料品种、喷刷遍数:乳胶漆、两遍腻子一底三涂 3.满足图纸设计、施工验收规范及相关规范要求，完成此项的一切费用，其他未尽事宜详图纸，以图纸设计为准 |  | m2 | 1616.89
80 | 011204003003 | 块料墙面 | 1.3厚JCTA-700防水界面剂 2.5厚1:3水泥混合砂浆打底 3.JCTA-300黏结剂贴墙面砖（600X300) 4.位置：厨房，洗衣间，备餐间 5.满足图纸设计、施工验收规范及相关规范要求，完成此项的一切费用，其他未尽事宜详图纸，以图纸设计为准 |  | m2 | 721.61
81 | 011207001007 | 墙面装饰板 | 1.龙骨材料种类、规格、中距:30*40双向木龙骨刷防火漆三遍 |  | m2 | 12.8
本页小计
注：为计取规费等的使用，可在表中增设其中：“定额人工费”
表—08
分部分项工程和单价措施项目清单与计价表
工程名称：装修工程 |  |  |  | 标段：呼和浩特市新城区第一幼儿园分园室内装修工程 |  |  |  | 第 17 页 共 21 页
序号 | 项目编码 | 项目名称 | 项目特征描述 |  | 计量单位 | 工程量 | 金额（元）
[7 empty] | 综合单价 |  | 合价 | 其中
暂估价
2.基层材料种类、规格:9mm厚多层板基层刷防火漆三遍 3.面层材料品种、规格、颜色:15mm厚木饰面 4.满足图纸设计、施工验收规范及相关规范要求，完成此项的一切费用，其他未尽事宜详图纸，以图纸设计为准
82 | 011404001007 | 木质墙裙 | 1.防护材料种类:木质墙裙 2.满足图纸设计、施工验收规范及相关规范要求，完成此项的一切费用，其他未尽事宜详图纸，以图纸设计为准 |  | m2 | 530.29
83 | 011105005007 | 木质踢脚线 | 1.踢脚线高度:80mm 2.面层材料品种、规格、颜色:木质踢脚线 3.满足图纸设计、施工验收规范及相关规范要求，完成此项的一切费用，其他未尽事宜详图纸，以图纸设计为准 |  | m2 | 88.39
分部小计
零星装饰
84 | 011502002005 | 木质装饰线 | 1.线条材料品种、规格、颜色:木饰面清漆线条 凸出墙面30mm 2.满足图纸设计、施工验收规范及相关规范要求，完成此项的一切费用，其他未尽事宜详图纸，以图纸设计为准 |  | m | 40.04
85 | 011503001001 | 金属扶手、栏杆、栏板 | 1.扶手材料种类、规格:不锈钢扶手 2.满足图纸设计、施工验收规范及相关规范要求，完成此项的一切费用，其他未尽事宜详图纸，以图纸设计为准 |  | m | 31.6
86 | 011508003001 | 木质装饰 | 1.楼梯间木质装饰，共4面墙 2.满足图纸设计、施工验 |  | 套 | 4
本页小计
注：为计取规费等的使用，可在表中增设其中：“定额人工费”
表—08
分部分项工程和单价措施项目清单与计价表
工程名称：装修工程 |  |  |  | 标段：呼和浩特市新城区第一幼儿园分园室内装修工程 |  |  |  | 第 18 页 共 21 页
序号 | 项目编码 | 项目名称 | 项目特征描述 |  | 计量单位 | 工程量 | 金额（元）
[7 empty] | 综合单价 |  | 合价 | 其中
暂估价
收规范及相关规范要求，完成此项的一切费用，其他未尽事宜详图纸，以图纸设计为准
87 | 011210005001 | 卫生间隔断 | 1.抗倍特板隔断，包含配件 |  | m2 | 64.13
88 | 011505004001 | 不锈钢拉手 | 1.卫生间抓杆 2.满足图纸设计、施工验收规范及相关规范要求，完成此项的一切费用，其它未尽事宜详图纸 |  | 个 | 48
89 | 010809004001 | 石英石窗台面 | 1.20mm厚石英石窗台面板 |  | m2 | 33.62
分部小计
室外台及坡道
90 | 011107001001 | 石材台阶面 | 1.80-120厚长条石，表面斩毛，水泥浆擦缝 2.30mm厚1：3干硬性水泥砂浆 3.素水泥浆一道 4.满足图纸设计、施工验收规范及相关规范要求，包括完成此项的一切费用，其他未尽事宜详图纸，以图纸设计为准 |  | m2 | 26.1
91 | 011107001002 | 石材坡道面 | 1.80-120厚长条石，表面斩毛，水泥浆擦缝 2.30mm厚1：3干硬性水泥砂浆 3.素水泥浆一道 4.满足图纸设计、施工验收规范及相关规范要求，包括完成此项的一切费用，其他未尽事宜详图纸，以图纸设计为准 |  | m2 | 10.8
分部小计
天棚工程
92 | 011302001001 | 纸面石膏板吊顶天棚 | 1.龙骨材料种类、规格、中距:U型轻钢龙骨 2.基层材料种类、规格:9.5mm纸面石膏板 3.面层材料种类、规格:9.5mm纸面石膏板，贴绷带 |  | m2 | 399.23
本页小计
注：为计取规费等的使用，可在表中增设其中：“定额人工费”
表—08
分部分项工程和单价措施项目清单与计价表
工程名称：装修工程 |  |  |  | 标段：呼和浩特市新城区第一幼儿园分园室内装修工程 |  |  |  | 第 19 页 共 21 页
序号 | 项目编码 | 项目名称 | 项目特征描述 |  | 计量单位 | 工程量 | 金额（元）
[7 empty] | 综合单价 |  | 合价 | 其中
暂估价
4.满足图纸设计、施工验收规范及相关规范要求，完成此项的一切费用，其他未尽事宜详图纸，以图纸设计为准
93 | 011302001002 | 纸面石膏板造型吊顶天棚 | 1.龙骨材料种类、规格、中距:U型轻钢龙骨 2.基层材料种类、规格:9.5mm纸面石膏板 3.面层材料种类、规格:9.5mm纸面石膏板，贴绷带 4.满足图纸设计、施工验收规范及相关规范要求，完成此项的一切费用，其他未尽事宜详图纸，以图纸设计为准 |  | m2 | 176.84
94 | 011304001003 | 灯带（槽） | 1.灯带型式、尺寸:暗藏灯带弧形 2.满足图纸设计、施工验收规范及相关规范要求，完成此项的一切费用，其他未尽事宜详图纸，以图纸设计为准 |  | m2 | 18.43
95 | 030411001013 | LED灯条 | 1.LED灯条 2.12W 4000K 3.满足图纸设计、施工验收规范及相关规范要求，完成此项的一切费用，其他未尽事宜详图纸，以图纸设计为准 |  | m | 92.16
96 | 011302001003 | 600*600矿棉板吊顶 | 1.龙骨材料种类、规格、中距:50镀锌主龙骨@900 2.面层材料品种、规格:600*600矿棉板 3.满足图纸设计、施工验收规范及相关规范要求，完成此项的一切费用，其他未尽事宜详图纸，以图纸设计为准 |  | m2 | 176.82
97 | 011302001004 | 300*300铝扣板吊顶 | 1.龙骨材料种类、规格、中距:轻钢龙骨 2.面层材料品种、规格:300*300铝扣板 3.满足图纸设计、施工验收规范及相关规范要求， |  | m2 | 285.52
本页小计
注：为计取规费等的使用，可在表中增设其中：“定额人工费”
表—08
分部分项工程和单价措施项目清单与计价表
工程名称：装修工程 |  |  |  | 标段：呼和浩特市新城区第一幼儿园分园室内装修工程 |  |  |  | 第 20 页 共 21 页
序号 | 项目编码 | 项目名称 | 项目特征描述 |  | 计量单位 | 工程量 | 金额（元）
[7 empty] | 综合单价 |  | 合价 | 其中
暂估价
完成此项的一切费用，其他未尽事宜详图纸，以图纸设计为准
98 | 011302001005 | 冲孔铝板吊顶 | 1.龙骨材料种类、规格、中距:轻钢龙骨 2.面层材料品种、规格:冲孔铝板吊顶 3.满足图纸设计、施工验收规范及相关规范要求，完成此项的一切费用，其他未尽事宜详图纸，以图纸设计为准 |  | m2 | 52.42
99 | 011302001006 | 软膜天花 | 1.龙骨材料种类、规格、中距:U型轻钢龙骨 2.基层材料种类、规格:18mm厚木工板基层刷防火涂料三遍 3.面层材料种类、规格:9.5mm纸面石膏板，白色软膜天花 4.满足图纸设计、施工验收规范及相关规范要求，完成此项的一切费用，其他未尽事宜详图纸，以图纸设计为准 |  | m2 | 5.76
100 | 011302001007 | 石膏板造型窗帘盒 | 1.龙骨材料种类、规格、中距:木龙骨刷防火涂料三遍 2.基层材料种类、规格:18mm厚木工板基层刷防火涂料三遍 3.面层材料种类、规格:9.5mm纸面石膏板 4.满足图纸设计、施工验收规范及相关规范要求，完成此项的一切费用，其他未尽事宜详图纸，以图纸设计为准 |  | m2 | 49.94
101 | 011407002001 | 天棚喷刷涂料 | 1.喷刷部位：天棚 2.涂料品种、喷刷遍数:乳胶漆、两遍腻子一底三涂 3.满足图纸设计、施工验收规范及相关规范要求，完成此项的一切费用，其他未尽事宜详图纸，以图纸设计为准 |  | m2 | 1503.74
本页小计
注：为计取规费等的使用，可在表中增设其中：“定额人工费”
表—08
分部分项工程和单价措施项目清单与计价表
工程名称：装修工程 |  |  |  | 标段：呼和浩特市新城区第一幼儿园分园室内装修工程 |  |  |  | 第 21 页 共 21 页
序号 | 项目编码 | 项目名称 | 项目特征描述 |  | 计量单位 | 工程量 | 金额（元）
[7 empty] | 综合单价 |  | 合价 | 其中
暂估价
分部小计
措施项目
102 | 011701002001 | 外脚手架 | 1.装饰脚手架 2.3.9m高 |  | m2 | 7373.92
分部小计
本页小计
合 计
注：为计取规费等的使用，可在表中增设其中：“定额人工费”
表—08

## 表-11 总价措施项目清单与计价表
总价措施项目清单与计价表
工程名称：装修工程 |  |  | 标段：呼和浩特市新城区第一幼儿园分园室内装修工程 | [5 empty] | 第 1 页 共 1 页
序号 | 项目编码 | 项目名称 |  | 计算基础 | 费率(%) | 金额(元) |  | 调整费率(%) |  | 调整后金额(元) | 备注
1 | 011707001 | 安全文明施工费
1.1 | 011707001001 | 安全文明施工与环境保护费 |  | 分部分项人工费+技术措施项目人工费 | 5.5
1.2 | 011707001002 | 临时设施费 |  | 分部分项人工费+技术措施项目人工费 | 2
2 | 011707005001 | 雨季施工增加费 |  | 分部分项人工费+技术措施项目人工费 | 0.5
3 | 011707007001 | 已完工程及设备保护费 |  | 分部分项人工费+技术措施项目人工费 | 0.8
4 | 01B001 | 工程定位复测费 |  | 分部分项人工费+技术措施项目人工费 | 0.3
5 | 011707004001 | 二次搬运费 |  | 分部分项人工费+技术措施项目人工费 | 0.1
合 计
编制人（造价人员）： | [6 empty] | 复核人（造价工程师）：
注：1.“计算基础”中安全文明施工费可为“定额基价”、“定额人工费”或“定额人工费+定额机械费”，其他项目可为“定额人工费”或“定额人工费+定额机械费”。 2.按施工方案计算的措施费，若无“计算基础”和“费率”的数值，也可只填“金额”数值，但应在备注栏说明施工方案出处或计算方法。
表-11

## 表-12 其他项目清单与计价汇总表
其他项目清单与计价汇总表
工程名称：装修工程 |  | 标段：呼和浩特市新城区第一幼儿园分园室内装修工程 |  |  | 第 1 页 共 1 页
序号 | 项目名称 |  | 金额(元) | 结算金额(元) |  | 备注
1 | 暂列金额 |  |  |  |  | 明细详见表-12-1
2 | 暂估价
2.1 | 专业工程暂估价 |  |  |  |  | 明细详见表-12-3
2.2 | 材料暂估价 |  | 一 |  |  | 明细详见表-12-2
3 | 计日工 |  |  |  |  | 明细详见表-12-4
4 | 总承包服务费 |  |  |  |  | 明细详见表-12-5
5 | 材料检验试验费
6 | 建筑工程能效测评费
7 | 工程变更及现场签证
8 | 提前竣工（赶工补偿）
9 | 无负荷联合试运转费
10 | 停窝工损失费
11 | 施工期间未完工程保护费
12 | 企业自有工人培训管理费
13 | 建筑工人实名制费
合计 | [5 empty] | —
注：材料（工程设备）暂估单价进入清单项目综合单价，此处不汇总。
表-12

## 表-12-1 暂列金额表
暂列金额明细表
工程名称：装修工程 |  | 标段：呼和浩特市新城区第一幼儿园分园室内装修工程 |  |  | 第 1 页 共 1 页
序号 | 项目名称 |  | 计量单位 | 暂定金额（元） |  | 备注
合 计 | [5 empty] | —
注：此表由招标人填写，如不能详列，也可只列暂列金额总额，投标人应将上述暂列金额计入投标总价中。
表—12—1

## 表-12-2 材料(工程设备)暂估价及调整表
材料（工程设备）暂估单价及调整表
工程名称：装修工程 |  |  | 标段：呼和浩特市新城区第一幼儿园分园室内装修工程 | [7 empty] | 第 1 页 共 1 页
序号 | 材料(工程设备)名称、规格、型号 | 计量单位 |  | 数量 |  | 暂估(元) |  | 确认(元) |  | 差额±(元) |  |  | 备注
|  |  |  | 暂估 | 确认 | 单价 | 合价 | 单价 | 合价 | 单价 |  | 合价
合计
总合计
注：此表由招标人填写“暂估单价”，并在备注栏说明暂估价的材料、工程设备拟用在哪些清单项目上，投标人应将上述材料、工程设备暂估单价计入工程量清单综合单价报价中。
表—12—2

## 表-12-3 专业工程暂估价及结算价表
专业工程暂估价及结算价表
工程名称：装修工程 |  |  | 标段：呼和浩特市新城区第一幼儿园分园室内装修工程 |  |  |  | 第 1 页 共 1 页
序号 | 工程名称 | 工程内容 |  | 暂估金额（元） | 结算金额(元) | 差额±(元) |  | 备注
合 计
注：此表“暂估金额”由招标人填写，投标人应将“暂估金额”计入投标总价中。结算时按合同约定结算金额填写。
表—12—3

## 表-12-4 计日工表
计 日 工 表
工程名称：装修工程 |  | 标段：呼和浩特市新城区第一幼儿园分园室内装修工程 | [5 empty] | 第 1 页 共 1 页
编号 | 项目名称 |  | 单位 | 暂定数量 | 实际数量 | 综合单价(元) | 合价(元)
[7 empty] | 暂定 |  | 实际
1 | 人工
人工小计
2 | 材料
材料小计
3 | 机械
机械小计
四、企业管理费和利润
总 计
注：此表项目名称、暂定数量由招标人填写，编制招标控制价时，单价由招标人按有关计价规定确定；投标时，单价由投标人自主报价，按暂定数量计算合价计入投标总价中。结算时，按发承包双方确认的实际数量计算合价。
表—12—4

## 表-12-5 总承包服务费计价表
总承包服务费计价表
工程名称：装修工程 |  | 标段：呼和浩特市新城区第一幼儿园分园室内装修工程 |  |  |  |  | 第 1 页 共 1 页
序号 | 项目名称 |  | 项目价值(元) | 服务内容 | 计算基础 | 费率(%) |  | 金额(元)
| 合计 |  | - | - |  | -
注：此表项目名称、服务内容由招标人填写，编制招标控制价时，费率及金额由招标人按有关计价规定确定；投标时，费率及金额由投标人自主报价，计入投标总价中。
表—12—5

## 表-13 规费、税金项目清单与计价表
规费、税金项目计价表
工程名称：装修工程 |  | 标段：呼和浩特市新城区第一幼儿园分园室内装修工程 |  |  |  | 第 1 页 共 1 页
序号 | 项目名称 |  | 计算基础 |  | 计算基数 |  | 计算费率(%) | 金额（元）
1 | 规费 |  | 社会保险费+住房公积金+水利建设基金+环境保护税
1.1 | 社会保险费 |  | 养老失业保险+基本医疗保险+工伤保险+生育保险
(1) | 养老失业保险 |  | 分部分项人工费+组织措施项目人工费+技术措施项目人工费+分部分项人工费调整+技术措施项目人工费调整 |  |  |  | 10.5
(2) | 基本医疗保险 |  | 分部分项人工费+组织措施项目人工费+技术措施项目人工费+分部分项人工费调整+技术措施项目人工费调整 |  |  |  | 3.7
(3) | 工伤保险 |  | 分部分项人工费+组织措施项目人工费+技术措施项目人工费+分部分项人工费调整+技术措施项目人工费调整 |  |  |  | 0.4
(4) | 生育保险 |  | 分部分项人工费+组织措施项目人工费+技术措施项目人工费+分部分项人工费调整+技术措施项目人工费调整 |  |  |  | 0.3
1.2 | 住房公积金 |  | 分部分项人工费+组织措施项目人工费+技术措施项目人工费+分部分项人工费调整+技术措施项目人工费调整 |  |  |  | 3.7
1.3 | 水利建设基金 |  | 分部分项人工费+组织措施项目人工费+技术措施项目人工费+分部分项人工费调整+技术措施项目人工费调整 |  |  |  | 0.4
1.4 | 环境保护税
2 | 税金 |  | 税前工程造价 |  |  |  | 9
合 计
编制人（造价人员）： |  |  |  | 复核人（造价工程师）：
表-13