## 扉-1 招标工程量清单扉页
|  | 什拉门更村水冲公厕-建筑装饰工程 |  | 工程
招标工程量清单
招 标 人： |  |  | 造价咨询人：
| (单位盖章) |  |  |  | (单位资质专用章)
法定代表人 或其授权人： |  |  | 法定代表人 或其授权人：
| (签字或盖章) |  |  |  | (签字或盖章)
编 制 人： |  |  | 复 核 人：
| (造价人员签字盖专用章) |  |  |  | (造价工程师签字盖专用章)
编 制 时 间： | 年 月 日 |  | 复 核 时 间： |  | 年 月 日
扉—1

## 表-08 分部分项工程和单价措施项目清单与计价表
分部分项工程和单价措施项目清单与计价表
工程名称：什拉门更村水冲公厕-建筑装饰工程 |  |  |  | 标段：呼和浩特市回民区环境卫生服务中心新建水冲公厕 |  |  |  | 第 1 页 共 11 页
序号 | 项目编码 | 项目名称 | 项目特征描述 |  | 计量单位 | 工程量 | 金额（元）
[7 empty] | 综合单价 |  | 合价 | 其中
暂估价
地沟工程
1 | 010507003001 | 地沟 | 地沟构件选自图集《地沟构件》(16MG03)； 地沟构件遇转角处改为现浇； 地沟沟底标高为 -1.250m。 地沟净尺寸900mmx900mm； 盖板采用 GB9-3； 过梁采用 GL9-3； 地沟选型 GZ0909-1； 检查井尺寸 600mmX600mm； 详见图纸说明 |  | m | 21.1
分部小计
钢筋工程
2 | 010515001001 | 现浇构件钢筋 | 1.钢筋种类:砌体内加固钢筋 2.钢筋规格:直径：6 级别：HPB300 |  | t | 0.237
3 | 010515001002 | 现浇构件钢筋 | 1.钢筋种类:直筋 2.钢筋规格:直径：8 级别：HPB300 |  | t | 0.005
4 | 010515001003 | 现浇构件钢筋 | 1.钢筋种类:直筋 2.钢筋规格:直径：8 级别：HRB400 |  | t | 0.393
5 | 010515001004 | 现浇构件钢筋 | 1.钢筋种类:直筋 2.钢筋规格:直径：10 级别：HPB300 |  | t | 0.002
6 | 010515001005 | 现浇构件钢筋 | 1.钢筋种类:直筋 2.钢筋规格:直径：10 级别：HRB400 |  | t | 1.244
7 | 010515001006 | 现浇构件钢筋 | 1.钢筋种类:直筋 2.钢筋规格:直径：12 级别：HRB400 |  | t | 1.044
8 | 010515001007 | 现浇构件钢筋 | 1.钢筋种类:直筋 2.钢筋规格:直径：14 级别：HRB400 |  | t | 0.026
9 | 010515001008 | 现浇构件钢筋 | 1.钢筋种类:直筋 2.钢筋规格:直径：18 级别：HRB400 |  | t | 1.635
10 | 010515001009 | 现浇构件钢筋 | 1.钢筋种类:箍筋 |  | t | 0.15
本页小计
注：为计取规费等的使用，可在表中增设其中：“定额人工费”
表—08
分部分项工程和单价措施项目清单与计价表
工程名称：什拉门更村水冲公厕-建筑装饰工程 |  |  |  | 标段：呼和浩特市回民区环境卫生服务中心新建水冲公厕 |  |  |  | 第 2 页 共 11 页
序号 | 项目编码 | 项目名称 | 项目特征描述 |  | 计量单位 | 工程量 | 金额（元）
[7 empty] | 综合单价 |  | 合价 | 其中
暂估价
2.钢筋规格:直径：6 级别：HPB300
11 | 010515001010 | 现浇构件钢筋 | 1.钢筋种类:箍筋 2.钢筋规格:直径：8 级别：HRB400 |  | t | 0.629
12 | 010516003001 | 机械连接 | 1.连接方式:直螺纹连接 2.螺纹套筒种类:直螺纹 3.规格:直径18 |  | 个 | 60
13 | 040901008001 | 植筋 | 1.材料规格:直径6钢筋植筋 |  | 根 | 442
14 | 040901008002 | 植筋 | 1.材料规格:直径12钢筋植筋 |  | 根 | 108
分部小计
混凝土工程
15 | 010501001001 | 垫层 | 1.混凝土种类:预拌 2.混凝土强度等级:C15 3.已包含混凝土运输及泵送费 |  | m3 | 2.59
16 | 010501003001 | 独立基础 | 1.混凝土种类:预拌 2.混凝土强度等级:C30 3.已包含混凝土运输及泵送费 |  | m3 | 8.54
17 | 010502001001 | 矩形柱 | 1.混凝土种类:预拌 2.混凝土强度等级:C30 3.已包含混凝土运输及泵送费 |  | m3 | 10.88
18 | 010503002001 | 矩形梁 | 1.混凝土种类:预拌 2.混凝土强度等级:C30 3.已包含混凝土运输及泵送费 |  | m3 | 12.83
19 | 010505008001 | 雨篷板 | 1.混凝土种类:预拌 2.混凝土强度等级:C30 3.已包含混凝土运输及泵送费 |  | m3 | 0.88
20 | 010504001001 | 直形墙（女儿墙） | 1.混凝土种类:预拌 2.混凝土强度等级:C30 3.已包含混凝土运输及泵送费 |  | m3 | 8.94
21 | 010502002001 | 构造柱 | 1.混凝土种类:预拌 2.混凝土强度等级:C25 3.已包含混凝土运输及泵送费 |  | m3 | 4.19
22 | 010503004001 | 圈梁（卫生间反 | 1.混凝土种类:预拌 |  | m3 | 2
本页小计
注：为计取规费等的使用，可在表中增设其中：“定额人工费”
表—08
分部分项工程和单价措施项目清单与计价表
工程名称：什拉门更村水冲公厕-建筑装饰工程 |  |  |  | 标段：呼和浩特市回民区环境卫生服务中心新建水冲公厕 |  |  |  | 第 3 页 共 11 页
序号 | 项目编码 | 项目名称 | 项目特征描述 |  | 计量单位 | 工程量 | 金额（元）
[7 empty] | 综合单价 |  | 合价 | 其中
暂估价
|  | 水台） | 2.混凝土强度等级:C20 3.已包含混凝土运输及泵送费
23 | 010503005001 | 过梁 | 1.混凝土种类:预拌 2.混凝土强度等级:C25 3.已包含混凝土运输及泵送费 |  | m3 | 0.12
24 | 010507005001 | 压顶 | 1.混凝土种类:预拌 2.混凝土强度等级:C25 3.已包含混凝土运输及泵送费 |  | m3 | 0.25
分部小计
砌筑工程
25 | 010402001001 | 砌块墙 | 1.砌块品种、规格、强度等级:陶粒混凝土空心砌块 2.墙体类型:300mm宽外墙 |  | m3 | 19.28
26 | 010402001002 | 砌块墙 | 1.砌块品种、规格、强度等级:陶粒混凝土空心砌块 2.墙体类型:200mm宽内墙 |  | m3 | 9.12
27 | 010402001003 | 砌块墙 | 1.砌块品种、规格、强度等级:陶粒混凝土空心砌块 2.墙体类型:100mm宽内墙 |  | m3 | 0.65
分部小计
钢结构工程
28 | 010604001001 | 钢梁 | 1.材质:Q355B 2.钢材规格:HN300X150X6.5X9、HN250X125X6X9 3.除锈要求:喷砂或抛丸除锈 4.刷漆品种、遍数:钢构件经除锈处理后应立即喷涂车间保养底漆(红丹醇酸防锈漆,涂层厚度25~30μm),而后再涂两道醇酸防锈漆(中间漆),涂层厚度 50~60μm,制作完成后,再涂两道醇酸调和漆(面漆) |  | t | 0.622
本页小计
注：为计取规费等的使用，可在表中增设其中：“定额人工费”
表—08
分部分项工程和单价措施项目清单与计价表
工程名称：什拉门更村水冲公厕-建筑装饰工程 |  |  |  | 标段：呼和浩特市回民区环境卫生服务中心新建水冲公厕 |  |  |  | 第 4 页 共 11 页
序号 | 项目编码 | 项目名称 | 项目特征描述 |  | 计量单位 | 工程量 | 金额（元）
[7 empty] | 综合单价 |  | 合价 | 其中
暂估价
,涂层厚度40~50微米,其中最后一道面漆应在安装完成后工地涂制。涂层干漆膜总厚度: 室外不小于150μm,室内不小于125μm,涂刷遍数不应少于4遍。(高强螺栓结合处摩擦面不得涂防锈漆,但应涂环氧富锌涂料)。修补漆共五遍, 各层如上,涂层厚度 115~140微米。涂漆应满足GB50205的要求。 5.详见图纸
29 | 010606002001 | 楼板钢龙骨 | 1.构件类型:楼板钢龙骨 2.钢材品种、规格:14a槽钢 3.除锈要求:喷砂或抛丸除锈 4.刷漆品种、遍数:钢构件经除锈处理后应立即喷涂车间保养底漆(红丹醇酸防锈漆,涂层厚度25~30μm),而后再涂两道醇酸防锈漆(中间漆),涂层厚度 50~60μm,制作完成后,再涂两道醇酸调和漆(面漆),涂层厚度40~50微米,其中最后一道面漆应在安装完成后工地涂制。涂层干漆膜总厚度: 室外不小于150μm,室内不小于125μm,涂刷遍数不应少于4遍。(高强螺栓结合处摩擦面不得涂防锈漆,但应涂环氧富锌涂料)。修补漆共五遍, 各层如上,涂层厚度 115~140微米。涂漆应满足GB50205的要求。 5.详见图纸 |  | t | 1.59
30 | 040901010001 | 高强螺栓 | 1.材料规格:M20高强螺栓 |  | 套 | 32
分部小计
屋面工程
屋1
本页小计
注：为计取规费等的使用，可在表中增设其中：“定额人工费”
表—08
分部分项工程和单价措施项目清单与计价表
工程名称：什拉门更村水冲公厕-建筑装饰工程 |  |  |  | 标段：呼和浩特市回民区环境卫生服务中心新建水冲公厕 |  |  |  | 第 5 页 共 11 页
序号 | 项目编码 | 项目名称 | 项目特征描述 |  | 计量单位 | 工程量 | 金额（元）
[7 empty] | 综合单价 |  | 合价 | 其中
暂估价
31 | 010901002001 | 屋1 细石混凝土保护层屋面 | 1.40厚细石混凝土保护层 2.10厚1:4石灰砂浆 3.3+4厚SBS改性沥青防水卷材，泛水做法见12J5-1-A10-A 4.30厚C20细石混凝土找平层 5.120厚挤塑板保温层，周边铺设500mm宽120mm厚复合岩棉保温板 6.20厚1:2.5水泥砂浆找平层 7.最薄处30厚找坡2%找坡层:1:8水泥憎水型膨胀珍珠岩 8.20厚1:3水泥砂浆找平层 9.瓦楞板屋面板 详见图纸 |  | m2 | 64.9
32 | 010902004001 | 屋面排水管 | 1.排水管品种、规格:DN100镀锌钢管排水管 2.雨水口2个、落水斗2个 3.内排雨水口做法详12J5-1-E4-E 4.内排雨水管做法详12J5-1-E2-12 |  | m | 8.4
33 | 010902005001 | 屋面排（透）气管 | 1.排（透）气管品种、规格:Φ50镀锌钢管排气孔，详见：12J5-1-A16 |  | 个 | 1
分部小计
屋2
34 | 010902001001 | 屋2 小屋面 无保温 | 1.20厚1:2.5水泥砂浆保护层 2.0.4厚聚乙烯膜一层 3.3+4厚SBS改性沥青防水卷材，泛水做法见12J5-1-A10-A 4.20厚1:2.5水泥砂浆找平层 5.最薄处30厚找坡2%找坡层1:8水泥憎水膨胀珍珠岩 |  | m2 | 2.77
分部小计
外墙面工程
本页小计
注：为计取规费等的使用，可在表中增设其中：“定额人工费”
表—08
分部分项工程和单价措施项目清单与计价表
工程名称：什拉门更村水冲公厕-建筑装饰工程 |  |  |  | 标段：呼和浩特市回民区环境卫生服务中心新建水冲公厕 |  |  |  | 第 6 页 共 11 页
序号 | 项目编码 | 项目名称 | 项目特征描述 |  | 计量单位 | 工程量 | 金额（元）
[7 empty] | 综合单价 |  | 合价 | 其中
暂估价
35 | 011201001001 | 墙面一般抹灰 | 1.墙体类型:外墙 2.砂浆配合比、厚度:15厚1:3水泥砂浆找平 |  | m2 | 125.52
36 | 011001003001 | 保温隔热墙面 | 1.保温隔热部位:外墙面 详见图纸 2.保温隔热材料品种、规格及厚度:80厚挤塑聚苯板保温，容重35Kg/m³,燃烧性能B1级，配套胶粘剂粘贴，附锚栓固定 |  | m2 | 125.52
37 | 011001003002 | 保温隔热墙面 | 1.保温隔热部位:外墙面 详见图纸 2.保温隔热材料品种、规格及厚度:230厚挤塑聚苯板保温，容重35Kg/m³,燃烧性能B1级，配套胶粘剂粘贴，附锚栓固定 |  | m2 | 24.44
38 | 011001003003 | 保温隔热墙面 | 1.保温隔热部位:外墙面 详见图纸 2.保温隔热材料品种、规格及厚度:130厚挤塑聚苯板保温，容重35Kg/m³,燃烧性能B1级，配套胶粘剂粘贴，附锚栓固定 |  | m2 | 9.8
39 | 011001003004 | 保温隔热墙面 | 1.保温隔热部位:外墙面 详见图纸 2.保温隔热材料品种、规格及厚度:30厚无机保温砂浆 |  | m2 | 9.12
40 | 011201001002 | 墙面一般抹灰 | 1.砂浆配合比、厚度:3~6厚抹面胶浆，中间压入一层耐碱玻璃纤维网格布 |  | m2 | 143.44
41 | 011406001001 | 抹灰面油漆（真石漆外墙面） | 1.涂饰面层涂料两遍 2.涂饰主层涂料 3.喷涂底层涂料 详见图纸 |  | m2 | 143.44
42 | 011502007001 | 挤塑聚苯板造型 | 挤塑聚苯板造型,详见图纸 |  | m | 22.6
分部小计
门窗工程
43 | 010802001001 | 金属(塑钢）门 | 1.门代号及洞口尺寸:M0821 2.门框、扇材质:钛合金门 |  | m2 | 1.68
本页小计
注：为计取规费等的使用，可在表中增设其中：“定额人工费”
表—08
分部分项工程和单价措施项目清单与计价表
工程名称：什拉门更村水冲公厕-建筑装饰工程 |  |  |  | 标段：呼和浩特市回民区环境卫生服务中心新建水冲公厕 |  |  |  | 第 7 页 共 11 页
序号 | 项目编码 | 项目名称 | 项目特征描述 |  | 计量单位 | 工程量 | 金额（元）
[7 empty] | 综合单价 |  | 合价 | 其中
暂估价
44 | 010802001002 | 金属(塑钢）门 | 1.门代号及洞口尺寸:M1021 2.门框、扇材质:钛合金门 |  | m2 | 6.3
45 | 010802001003 | 金属(塑钢）门 | 1.门代号及洞口尺寸:MLC2133 门部分 2.门框、扇材质:断桥铝合金全玻门 |  | m2 | 2.16
46 | 010802001004 | 金属(塑钢）门 | 1.门代号及洞口尺寸:ZHM1 2.门框、扇材质:断桥铝合金全玻门 |  | m2 | 17.66
47 | 010807001001 | 金属（塑钢、断桥）窗 | 1.窗代号及洞口尺寸:详见图纸 2.框、扇材质:断桥铝合金中空玻璃窗 |  | m2 | 17.01
分部小计
装修工程
地面工程
48 | 011102003001 | 地1 地砖地面（防水地面） | 1.10厚防水陶瓷地砖铺实拍平水泥浆擦缝 2.20厚1:3干硬性水泥砂浆 3.1.5厚合成高分子防水涂料（上返300） 4.最薄处30厚C20细石混凝土，内配双向Φ6@200钢筋网片,向地漏找坡 5.0.4厚塑料膜浮铺 6.50厚挤塑聚苯乙烯泡沫塑料板 7.0.4厚塑料膜浮铺 8.20厚1:3水泥砂浆找平层 9.素水泥沙浆一道 10.60厚C15混凝土垫层 11.150厚3:7灰土 12.素土夯实 |  | m2 | 33.27
49 | 011102003002 | 地2 地砖地面 | 1.10厚陶瓷地砖铺实拍平水泥浆擦缝 2.20厚1:3干硬性水泥砂浆 3.素水泥浆一道 4.50厚C20细石混凝土， |  | m2 | 27.65
本页小计
注：为计取规费等的使用，可在表中增设其中：“定额人工费”
表—08
分部分项工程和单价措施项目清单与计价表
工程名称：什拉门更村水冲公厕-建筑装饰工程 |  |  |  | 标段：呼和浩特市回民区环境卫生服务中心新建水冲公厕 |  |  |  | 第 8 页 共 11 页
序号 | 项目编码 | 项目名称 | 项目特征描述 |  | 计量单位 | 工程量 | 金额（元）
[7 empty] | 综合单价 |  | 合价 | 其中
暂估价
内配双向Φ6@200钢筋网片 5.0.4厚塑料膜浮铺 6.50厚挤塑聚苯乙烯泡沫塑料板 7.0.4厚塑料膜浮铺 8.20厚1:3水泥砂浆找平层 9.素水泥沙浆一道 10.60厚C15混凝土垫层 11.150厚3:7灰土 12.素土夯实
分部小计
踢脚工程
50 | 011105003001 | 踢1 地砖踢脚 | 1.10厚铺地砖踢脚，稀水泥擦缝浆勾缝，缝宽8 2.10厚1:2水泥砂浆粘结层 3.素水泥浆一道甩毛（内掺建筑胶） |  | m2 | 3.45
分部小计
顶棚工程
51 | 011302001001 | 棚1 PVC吊顶12J1-96-6 | 1.轻钢龙骨双层骨架：主龙骨中距900-1000，次龙骨中距500或600，横撑龙骨中距500-600 2.8-9厚PVC板面层，用自攻螺钉固定 |  | m2 | 61.41
分部小计
内墙面工程
52 | 011406001002 | 内墙1 白色乳胶漆墙面 | 1.乳胶漆面漆两道 2.封底漆一道（干燥后再做面涂） 3.5厚1:0.5:2.5水泥石灰膏砂浆找平 4.9厚1:0.5:3水泥石灰膏砂浆打底扫毛 5.素水泥浆一道甩毛内掺建筑胶 |  | m2 | 91.19
53 | 011204003001 | 内墙2 釉面砖墙面 | 1、8厚瓷砖（粘贴前浸水两小时以上），白水泥勾缝 |  | m2 | 122.53
本页小计
注：为计取规费等的使用，可在表中增设其中：“定额人工费”
表—08
分部分项工程和单价措施项目清单与计价表
工程名称：什拉门更村水冲公厕-建筑装饰工程 |  |  |  | 标段：呼和浩特市回民区环境卫生服务中心新建水冲公厕 |  |  |  | 第 9 页 共 11 页
序号 | 项目编码 | 项目名称 | 项目特征描述 |  | 计量单位 | 工程量 | 金额（元）
[7 empty] | 综合单价 |  | 合价 | 其中
暂估价
2、5厚专用胶粘结层 3、15厚1:3水泥砂浆压实抹平（要求平整） 4、素水泥浆一道甩毛（内掺建筑胶）
分部小计
其他工程
54 | 011505001001 | 洗漱台 | 洗面台安装做法详212J11-53-2 台面面盆开孔5个 |  | m2 | 2.4
55 | 010401012001 | 零星砌砖 | 1.零星砌砖名称、部位:卫生间蹲台 2.砖品种、规格、强度等级:红青砖 |  | m3 | 2.63
56 | 011210005001 | 成品隔断 | 1.隔断材料品种、规格、颜色:厕所隔断安装做法详12J11-101-1 2.配件品种、规格:含五金件 |  | m2 | 57.43
57 | 011210005002 | 成品隔断 | 1.隔断材料品种、规格、颜色:小便器隔断安装做法详12J11-107-3 2.配件品种、规格:含五金件 |  | m2 | 0.84
58 | 011505005001 | 卫生间扶手 | 1.材料品种、规格、颜色:洗手盆安全抓杆做法详12J11-85-1 |  | 米 | 4.4
59 | 011505010001 | 镜面玻璃 | 1.镜面玻璃品种、规格:梳妆镜做法详12J11-50-5 |  | m2 | 5.81
60 | 011505009001 | 肥皂盒 | 1.材料品种、规格、颜色:皂液盒距地1.2M安装详12J11-98-A |  | 个 | 3
分部小计
室外工程
61 | 010507001001 | 散水 | 1.60厚C20混凝土,1:1水泥砂浆抹光6m断缝,缝填防水油膏 2.150厚3:7灰土 3.300厚中砂防冻胀层 4.素土夯实 |  | m2 | 30.29
62 | 011107001001 | 石材台阶面(台阶部分） | 1.40厚毛面花岗石板,正背面及四周边满涂防污剂,灌稀水泥浆擦缝 |  | m2 | 3.84
本页小计
注：为计取规费等的使用，可在表中增设其中：“定额人工费”
表—08
分部分项工程和单价措施项目清单与计价表
工程名称：什拉门更村水冲公厕-建筑装饰工程 |  |  |  | 标段：呼和浩特市回民区环境卫生服务中心新建水冲公厕 |  |  |  | 第 10 页 共 11 页
序号 | 项目编码 | 项目名称 | 项目特征描述 |  | 计量单位 | 工程量 | 金额（元）
[7 empty] | 综合单价 |  | 合价 | 其中
暂估价
2.撒素水泥面,撒适量清水 3.30厚1:4干硬性水泥砂浆结合层 4.素水泥浆结合层一道(内掺建筑胶) 5.100厚C15砼（厚度不包括踏步三角形）台阶面向外坡1% 6.150厚卵石灌M2.5混合砂浆垫层 7.300厚中砂防冻胀层 8.素土夯实
63 | 011102001001 | 石材楼地面（台阶地面部分） | 1.40厚毛面花岗石板,正背面及四周边满涂防污剂,灌稀水泥浆擦缝 2.撒素水泥面,撒适量清水 3.30厚1:4干硬性水泥砂浆结合层 4.素水泥浆结合层一道(内掺建筑胶) 5.100厚C15砼 6.150厚卵石灌M2.5混合砂浆垫层 7.300厚中砂防冻胀层 8.素土夯实 |  | m2 | 13.06
64 | 010507001002 | 坡道 | 1.30厚机磨纹花岗石板(石板六面均涂满防污剂) 2.撒素水泥面(洒适量清水) 3.25厚1:3干硬性水泥砂浆结合层 4.素水泥浆一道,内掺建筑胶 5.150厚卵石灌M2.5混合砂浆垫层 6.300厚中砂防冻胀层 7.素土夯实 |  | m2 | 3.12
65 | 011503001001 | 金属栏杆 | 无障碍坡道栏杆做法见12J12-21-1(不锈钢） |  | m | 4.8
分部小计
措施项目
66 | 011701001001 | 综合脚手架 | 1.建筑结构形式:现浇框架结构 2.檐口高度:详见图纸 |  | m2 | 78.32
本页小计
注：为计取规费等的使用，可在表中增设其中：“定额人工费”
表—08
分部分项工程和单价措施项目清单与计价表
工程名称：什拉门更村水冲公厕-建筑装饰工程 |  |  |  | 标段：呼和浩特市回民区环境卫生服务中心新建水冲公厕 |  |  |  | 第 11 页 共 11 页
序号 | 项目编码 | 项目名称 | 项目特征描述 |  | 计量单位 | 工程量 | 金额（元）
[7 empty] | 综合单价 |  | 合价 | 其中
暂估价
67 | 011703001001 | 垂直运输 | 1.建筑物建筑类型及结构形式:现浇框架结构 2.建筑物檐口高度、层数:详见图纸 |  | m2 | 78.32
68 | 011702001001 | 垫层模板 | 1.基础类型:垫层模板 |  | m2 | 5.76
69 | 011702001002 | 独立基础模板 | 1.基础类型:独立基础模板 |  | m2 | 24.96
70 | 011702002001 | 矩形柱模板 | 1.构件类型:矩形柱模板 |  | m2 | 80.97
71 | 011702002002 | 矩形柱超高模板 | 1.构件类型:矩形柱超高模板 |  | m2 | 6.59
72 | 011702006001 | 矩形梁模板 | 1.构件类型:矩形梁模板 |  | m2 | 108.4
73 | 011702006002 | 矩形梁超高模板 | 1.构件类型:矩形梁超高模板 |  | m2 | 35.53
74 | 011702023001 | 雨篷板模板 | 1.构件类型:雨棚板模板 |  | m2 | 5.12
75 | 011702011001 | 女儿墙模板 | 1.构件类型:女儿墙模板 |  | m2 | 119.09
76 | 011702003001 | 构造柱模板 | 1.构件类型:构造柱模板 |  | m2 | 34.35
77 | 011702008001 | 圈梁模板（卫生间反水台） | 1.构件类型:卫生间反水台模板 |  | m2 | 15.5
78 | 011702009001 | 过梁模板 | 1.构件类型:过梁模板 |  | m2 | 1.99
79 | 011702025001 | 压顶模板 | 1.构件类型:压顶模板 |  | m2 | 1.68
分部小计
本页小计
合 计
注：为计取规费等的使用，可在表中增设其中：“定额人工费”
表—08

## 表-11 总价措施项目清单与计价表
总价措施项目清单与计价表
工程名称：什拉门更村水冲公厕-建筑装饰工程 |  |  | 标段：呼和浩特市回民区环境卫生服务中心新建水冲公厕 | [5 empty] | 第 1 页 共 1 页
序号 | 项目编码 | 项目名称 |  | 计算基础 | 费率(%) | 金额(元) |  | 调整费率(%) |  | 调整后金额(元) | 备注
1 | 011707001 | 安全文明施工费
1.1 | 011707001001 | 安全文明施工与环境保护费 |  | 分部分项人工费+技术措施项目人工费 | 5.5
1.2 | 011707001002 | 临时设施费 |  | 分部分项人工费+技术措施项目人工费 | 2
2 | 011707005001 | 雨季施工增加费 |  | 分部分项人工费+技术措施项目人工费 | 0.5
3 | 011707007001 | 已完工程及设备保护费 |  | 分部分项人工费+技术措施项目人工费 | 0.8
4 | 01B001 | 工程定位复测费 |  | 分部分项人工费+技术措施项目人工费 | 0.3
5 | 011707004001 | 二次搬运费 |  | 分部分项人工费+技术措施项目人工费 | 0.1
合 计
编制人（造价人员）： | [6 empty] | 复核人（造价工程师）：
注：1.“计算基础”中安全文明施工费可为“定额基价”、“定额人工费”或“定额人工费+定额机械费”，其他项目可为“定额人工费”或“定额人工费+定额机械费”。 2.按施工方案计算的措施费，若无“计算基础”和“费率”的数值，也可只填“金额”数值，但应在备注栏说明施工方案出处或计算方法。
表-11

## 表-12 其他项目清单与计价汇总表
其他项目清单与计价汇总表
工程名称：什拉门更村水冲公厕-建筑装饰工程 |  | 标段：呼和浩特市回民区环境卫生服务中心新建水冲公厕 |  |  | 第 1 页 共 1 页
序号 | 项目名称 |  | 金额(元) | 结算金额(元) |  | 备注
1 | 暂列金额 |  |  |  |  | 明细详见表-12-1
2 | 暂估价
2.1 | 专业工程暂估价 |  |  |  |  | 明细详见表-12-3
2.2 | 材料暂估价 |  | 一 |  |  | 明细详见表-12-2
3 | 计日工 |  |  |  |  | 明细详见表-12-4
4 | 总承包服务费 |  |  |  |  | 明细详见表-12-5
5 | 材料检验试验费
6 | 建筑工程能效测评费
7 | 工程变更及现场签证
8 | 提前竣工（赶工补偿）
9 | 无负荷联合试运转费
10 | 停窝工损失费
11 | 施工期间未完工程保护费
12 | 企业自有工人培训管理费
13 | 建筑工人实名制费
合计 | [5 empty] | —
注：材料（工程设备）暂估单价进入清单项目综合单价，此处不汇总。
表-12

## 表-12-1 暂列金额表
暂列金额明细表
工程名称：什拉门更村水冲公厕-建筑装饰工程 |  | 标段：呼和浩特市回民区环境卫生服务中心新建水冲公厕 |  |  | 第 1 页 共 1 页
序号 | 项目名称 |  | 计量单位 | 暂定金额（元） |  | 备注
合 计 | [5 empty] | —
注：此表由招标人填写，如不能详列，也可只列暂列金额总额，投标人应将上述暂列金额计入投标总价中。
表—12—1

## 表-12-2 材料(工程设备)暂估价及调整表
材料（工程设备）暂估单价及调整表
工程名称：什拉门更村水冲公厕-建筑装饰工程 |  |  | 标段：呼和浩特市回民区环境卫生服务中心新建水冲公厕 | [7 empty] | 第 1 页 共 1 页
序号 | 材料(工程设备)名称、规格、型号 | 计量单位 |  | 数量 |  | 暂估(元) |  | 确认(元) |  | 差额±(元) |  |  | 备注
|  |  |  | 暂估 | 确认 | 单价 | 合价 | 单价 | 合价 | 单价 |  | 合价
合计
总合计
注：此表由招标人填写“暂估单价”，并在备注栏说明暂估价的材料、工程设备拟用在哪些清单项目上，投标人应将上述材料、工程设备暂估单价计入工程量清单综合单价报价中。
表—12—2

## 表-12-3 专业工程暂估价及结算价表
专业工程暂估价及结算价表
工程名称：什拉门更村水冲公厕-建筑装饰工程 |  |  | 标段：呼和浩特市回民区环境卫生服务中心新建水冲公厕 |  |  |  | 第 1 页 共 1 页
序号 | 工程名称 | 工程内容 |  | 暂估金额（元） | 结算金额(元) | 差额±(元) |  | 备注
合 计
注：此表“暂估金额”由招标人填写，投标人应将“暂估金额”计入投标总价中。结算时按合同约定结算金额填写。
表—12—3

## 表-12-4 计日工表
计 日 工 表
工程名称：什拉门更村水冲公厕-建筑装饰工程 |  | 标段：呼和浩特市回民区环境卫生服务中心新建水冲公厕 | [5 empty] | 第 1 页 共 1 页
编号 | 项目名称 |  | 单位 | 暂定数量 | 实际数量 | 综合单价(元) | 合价(元)
[7 empty] | 暂定 |  | 实际
1 | 人工
人工小计
2 | 材料
材料小计
3 | 机械
机械小计
四、企业管理费和利润
总 计
注：此表项目名称、暂定数量由招标人填写，编制招标控制价时，单价由招标人按有关计价规定确定；投标时，单价由投标人自主报价，按暂定数量计算合价计入投标总价中。结算时，按发承包双方确认的实际数量计算合价。
表—12—4

## 表-12-5 总承包服务费计价表
总承包服务费计价表
工程名称：什拉门更村水冲公厕-建筑装饰工程 |  | 标段：呼和浩特市回民区环境卫生服务中心新建水冲公厕 |  |  |  |  | 第 1 页 共 1 页
序号 | 项目名称 |  | 项目价值(元) | 服务内容 | 计算基础 | 费率(%) |  | 金额(元)
| 合计 |  | - | - |  | -
注：此表项目名称、服务内容由招标人填写，编制招标控制价时，费率及金额由招标人按有关计价规定确定；投标时，费率及金额由投标人自主报价，计入投标总价中。
表—12—5

## 表-13 规费、税金项目清单与计价表
规费、税金项目计价表
工程名称：什拉门更村水冲公厕-建筑装饰工程 |  | 标段：呼和浩特市回民区环境卫生服务中心新建水冲公厕 |  |  |  | 第 1 页 共 1 页
序号 | 项目名称 |  | 计算基础 |  | 计算基数 |  | 计算费率(%) | 金额（元）
1 | 规费 |  | 社会保险费+住房公积金+水利建设基金+环境保护税
1.1 | 社会保险费 |  | 养老失业保险+基本医疗保险+工伤保险+生育保险
(1) | 养老失业保险 |  | 分部分项人工费+组织措施项目人工费+技术措施项目人工费+分部分项人工费调整+技术措施项目人工费调整 |  |  |  | 10.5
(2) | 基本医疗保险 |  | 分部分项人工费+组织措施项目人工费+技术措施项目人工费+分部分项人工费调整+技术措施项目人工费调整 |  |  |  | 3.7
(3) | 工伤保险 |  | 分部分项人工费+组织措施项目人工费+技术措施项目人工费+分部分项人工费调整+技术措施项目人工费调整 |  |  |  | 0.4
(4) | 生育保险 |  | 分部分项人工费+组织措施项目人工费+技术措施项目人工费+分部分项人工费调整+技术措施项目人工费调整 |  |  |  | 0.3
1.2 | 住房公积金 |  | 分部分项人工费+组织措施项目人工费+技术措施项目人工费+分部分项人工费调整+技术措施项目人工费调整 |  |  |  | 3.7
1.3 | 水利建设基金 |  | 分部分项人工费+组织措施项目人工费+技术措施项目人工费+分部分项人工费调整+技术措施项目人工费调整 |  |  |  | 0.4
1.4 | 环境保护税
2 | 税金 |  | 税前工程造价 |  |  |  | 9
合 计
编制人（造价人员）： |  |  |  | 复核人（造价工程师）：
表-13