## 扉-1 招标工程量清单扉页
|  | 建筑与装饰工程 |  | 工程
招标工程量清单
招 标 人： |  |  | 造价咨询人：
| (单位盖章) |  |  |  | (单位资质专用章)
法定代表人 或其授权人： |  |  | 法定代表人 或其授权人：
| (签字或盖章) |  |  |  | (签字或盖章)
编 制 人： |  |  | 复 核 人：
| (造价人员签字盖专用章) |  |  |  | (造价工程师签字盖专用章)
编 制 时 间： | 年 月 日 |  | 复 核 时 间： |  | 年 月 日
扉—1

## 表-08 分部分项工程和单价措施项目清单与计价表
分部分项工程和单价措施项目清单与计价表
工程名称：建筑与装饰工程 |  |  |  | 标段：呼和浩特市回民区环境卫生服务中心新建水冲公厕项目 |  |  |  | 第 1 页 共 8 页
序号 | 项目编码 | 项目名称 | 项目特征描述 |  | 计量单位 | 工程量 | 金额（元）
[7 empty] | 综合单价 |  | 合价 | 其中
暂估价
砼及钢筋工程
1 | 010404001001 | 垫层 | 1.垫层材料种类、配合比、厚度:1.外墙基础梁外侧及底侧回填500mm防冻砂 |  | m3 | 9.73
2 | 010501001002 | 垫层 | 1.混凝土种类:商品砼 2.混凝土强度等级:C15 |  | m3 | 2.59
3 | 010501003001 | 独立基础 | 1.混凝土种类:预拌 2.混凝土强度等级:C30 |  | m3 | 8.54
4 | 010503001001 | 基础梁 | 1.混凝土种类:预拌 2.混凝土强度等级:C30 |  | m3 | 7.39
5 | 010502001001 | 矩形柱 | 1.混凝土种类:预拌 2.混凝土强度等级:C30 |  | m3 | 11
6 | 010503002001 | 矩形梁 | 1.混凝土种类:预拌 2.混凝土强度等级:C30 |  | m3 | 5.44
7 | 010505003001 | 平板 | 1.混凝土种类:预拌 2.混凝土强度等级:C30 |  | m3 | 5.62
8 | 010605001001 | 钢板楼板 | 1.钢材品种、规格:压型钢板 2.钢板厚度:8mm 3.螺栓种类:普通螺栓 4.位置:压型钢板楼层板 |  | m2 | 64.24
9 | 010602001001 | 钢屋架 | 1.钢材品种、规格:H字钢 2.单榀质量:0.5t内 3.屋架跨度、安装高度:详见施工图纸 4.螺栓种类:普通螺栓 5.除锈、刷油:手工除锈、环氧富锌防锈漆 6.防火要求:详见施工图纸 7.位置:压型钢板楼层板 |  | t | 0.575
10 | 010504001001 | 直形墙（女儿墙） | 1.混凝土种类:预拌 2.混凝土强度等级:C25 |  | m3 | 9.02
11 | 010503005001 | 过梁 | 1.混凝土种类:预拌 2.混凝土强度等级:C25 |  | m3 | 0.06
12 | 010502002001 | 构造柱 | 1.混凝土种类:现浇 2.混凝土强度等级:C25 |  | m3 | 1.82
13 | 010507005001 | 扶手、压顶 | 1.混凝土种类:预拌 2.混凝土强度等级:C20 |  | m3 | 0.36
14 | 010505007001 | 天沟(檐沟）、挑檐板 | 1.混凝土种类:预拌 2.混凝土强度等级:C25 |  | m3 | 0.86
15 | 010401008001 | 填充墙 | 1.砖品种、规格、强度等 |  | m3 | 22.34
本页小计
注：为计取规费等的使用，可在表中增设其中：“定额人工费”
表—08
分部分项工程和单价措施项目清单与计价表
工程名称：建筑与装饰工程 |  |  |  | 标段：呼和浩特市回民区环境卫生服务中心新建水冲公厕项目 |  |  |  | 第 2 页 共 8 页
序号 | 项目编码 | 项目名称 | 项目特征描述 |  | 计量单位 | 工程量 | 金额（元）
[7 empty] | 综合单价 |  | 合价 | 其中
暂估价
级:陶粒砌块 2.墙体类型:外墙
16 | 010401008002 | 填充墙 | 1.砖品种、规格、强度等级:陶粒砌块 2.墙体类型:外墙 |  | m3 | 10.48
17 | 010401014001 | 砖地沟、明沟 | 1.砖品种、规格、强度等级:地沟选型GZ0909-1 2.沟截面尺寸:900*900 |  | m | 30.9
18 | 010515001001 | 现浇构件钢筋 | 1.钢筋种类、规格:直筋直径：6、8、10mm级别：HPB300 |  | t | 0.208
19 | 010515001003 | 现浇构件钢筋 | 1.钢筋种类、规格:直径：8、10mm 级别：直筋 HRB400 |  | t | 1.817
20 | 010515001004 | 现浇构件钢筋 | 1.钢筋种类、规格:直径：12、14、18mm 级别：直筋 HRB400 |  | t | 3.423
21 | 010515001005 | 现浇构件钢筋 | 1.钢筋种类、规格:直径： 6mm 级别：箍筋HPB300 |  | t | 0.105
22 | 010515001006 | 现浇构件钢筋 | 1.钢筋种类、规格:直径： 8mm 级别：箍筋 HRB400 |  | t | 1.256
23 | 040901008001 | 植筋 | 1.材料种类:植筋 2.材料规格:A6 3.植入深度:满总设计要求 4.植筋胶品种:详见施工图 |  | 根 | 224
24 | 040901008002 | 植筋 | 1.材料种类:植筋 2.材料规格:C12 3.植入深度:满总设计要求 4.植筋胶品种:详见施工图 |  | 根 | 24
25 | 010516003001 | 电渣压力焊 | 1.连接方式:电渣压力焊 |  | 个 | 96
26 | 010516003002 | 直螺纹连接 | 1.连接方式:直螺纹连接 2.螺纹套筒种类:直螺纹 |  | 个 | 34
分部小计
装修工程
卫生间
27 | 011102003001 | 块料楼地面 | 1.10厚防水陶瓷地砖铺实 |  | m2 | 33.78
本页小计
注：为计取规费等的使用，可在表中增设其中：“定额人工费”
表—08
分部分项工程和单价措施项目清单与计价表
工程名称：建筑与装饰工程 |  |  |  | 标段：呼和浩特市回民区环境卫生服务中心新建水冲公厕项目 |  |  |  | 第 3 页 共 8 页
序号 | 项目编码 | 项目名称 | 项目特征描述 |  | 计量单位 | 工程量 | 金额（元）
[7 empty] | 综合单价 |  | 合价 | 其中
暂估价
拍平水泥浆擦缝 2.20厚1:3干硬性水泥砂浆 3.1.5厚合成高分子防水涂料 4．最薄处30厚C20细石混凝士，内配双向の6@200钢筋网片，向地漏找坡 5.0.4厚塑料膜浮铺 6.50厚挤塑聚苯乙烯泡沫塑料板 7.0.4厚塑料膜浮铺 8.20厚1:3水泥砂浆找平层 9，素水泥沙浆一道 10.60厚C15混凝土垫层 11.150厚37灰土 12．素土夯实 地砖地面
28 | 011204003001 | 块料墙面 | 1. 8厚瓷砖（粘贴前浸水两小时以上），白水泥勾缝 2. 5厚专用胶粘结层 3. 15厚1:3水泥砂浆压实抹平（要求平整） 4. 素水泥浆一道甩毛（内掺建筑胶） |  | m2 | 138.87
29 | 011302001001 | 吊顶天棚 | 1.PVC 吊顶12J1-96-6 |  | m2 | 33.78
30 | 011503005001 | 金属靠墙扶手 | 1.扶手材料种类、规格:钢管 Φ50 2.固定配件种类:膨胀螺栓 |  | m | 4
31 | 011210005001 | 成品隔断 | 1.隔断材料品种、规格、颜色:浴厕隔断 成品 |  | m2 | 41.44
分部小计
管理间、工具间、门厅
32 | 011102003002 | 块料楼地面 | 1.10厚防水陶瓷地砖铺实拍平水泥浆擦缝 2.20厚1:3干硬性水泥砂浆 3.素水泥浆 4．最薄处30厚C20细石混凝士，内配双向の6@200钢筋网片，向地漏找坡 |  | m2 | 28.29
本页小计
注：为计取规费等的使用，可在表中增设其中：“定额人工费”
表—08
分部分项工程和单价措施项目清单与计价表
工程名称：建筑与装饰工程 |  |  |  | 标段：呼和浩特市回民区环境卫生服务中心新建水冲公厕项目 |  |  |  | 第 4 页 共 8 页
序号 | 项目编码 | 项目名称 | 项目特征描述 |  | 计量单位 | 工程量 | 金额（元）
[7 empty] | 综合单价 |  | 合价 | 其中
暂估价
5.0.4厚塑料膜浮铺 6.50厚挤塑聚苯乙烯泡沫塑料板 7.0.4厚塑料膜浮铺 8.20厚1:3水泥砂浆找平层 9，素水泥沙浆一道 10.60厚C15混凝土垫层 11.150厚37灰土 12．素土夯实 地砖地面
33 | 011302001002 | 吊顶天棚 | 1.PVC 吊顶12J1-96-6 |  | m2 | 28.29
34 | 011407001001 | 墙面喷刷涂料 | 1.乳胶漆面漆两道 2. 封底漆一道 3. 5厚1：0.5：2.5水泥石灰膏找平 4.9厚1：0.5：3水泥石灰膏砂浆打底扫毛 5. 素水泥浆一道甩毛（内掺建筑胶） |  | m2 | 71.17
35 | 011105003001 | 块料踢脚线 | 1.踢脚线高度:120mm 2.粘贴层厚度、材料种类:10mm 1：2水泥砂浆 3.面层材料品种、规格、颜色:详见施工图纸 |  | m2 | 2.32
36 | 011501011001 | 矮柜 |  |  | m | 4
分部小计
外墙面
37 | 011201002001 | 外墙真石漆 | 1,涂饰面层涂料两遍 2涂饰主层涂料 3,喷涂底层涂料 4.3~6厚抹面胶浆,中间压入一层耐碱玻璃纤维网格网格布 5.80厚挤塑聚苯板保温层,配套胶粘剂粘贴,附锚栓喆栓固定，伸入冰冻线1/2处 6.15厚1:3水泥砂浆找平 7,基层墙体 |  | m2 | 194.52
分部小计
屋面
38 | 011001001002 | 保温隔热屋面（ | 1.40厚细石混凝士保护层 |  | m2 | 64.94
本页小计
注：为计取规费等的使用，可在表中增设其中：“定额人工费”
表—08
分部分项工程和单价措施项目清单与计价表
工程名称：建筑与装饰工程 |  |  |  | 标段：呼和浩特市回民区环境卫生服务中心新建水冲公厕项目 |  |  |  | 第 5 页 共 8 页
序号 | 项目编码 | 项目名称 | 项目特征描述 |  | 计量单位 | 工程量 | 金额（元）
[7 empty] | 综合单价 |  | 合价 | 其中
暂估价
|  | 屋面1） | 2.10厚1:4石灰砂浆 3.3+4厚 SBS 改性沥青防水卷材 4.30厚C20细石混凝土找平层， 5.120厚挤塑板保温层 6.20厚1:2.5水泥砂浆找平层 7．最薄处30厚找坡2％找坡层：1:8水泥憎水型膨胀珍珠岩 8.20厚1:3水泥砂浆找平层 10．瓦楞板屋面板
39 | 011001001003 | 保温隔热屋面（屋面2） | 1.20厚1:2.5水泥砂浆保护层2.0.4厚聚乙烯膜一层 3.3+4厚 SBS 改性沥青防水卷材 4.20厚1:2.5水泥砂浆找平层 5．最薄处30厚找坡2％找坡层1:8水泥憎水膨胀珍珠岩 6．瓦楞板屋面板 |  | m2 | 4.2
分部小计
门窗工程
40 | 010802001001 | 金属(塑钢）门 | 1.门框、扇材质:肯德基门 2.玻璃品种、厚度:详见图纸 |  | m2 | 4.2
41 | 010802001002 | 金属(塑钢）门 | 1.门代号及洞口尺寸:5350*3300 2.门框、扇材质:肯德基门 3.玻璃品种、厚度:详见图纸 |  | m2 | 17.66
42 | 011210003001 | 玻璃隔断 | 1.边框材料种类、规格:肯德基隔断 2.玻璃品种、规格、颜色:详见施工图 |  | m2 | 24.4
43 | 010807001001 | 金属（塑钢、断桥）窗 | 1.框、扇材质:肯德基窗 2.玻璃品种、厚度:详见图纸 |  | m2 | 12.4
分部小计
本页小计
注：为计取规费等的使用，可在表中增设其中：“定额人工费”
表—08
分部分项工程和单价措施项目清单与计价表
工程名称：建筑与装饰工程 |  |  |  | 标段：呼和浩特市回民区环境卫生服务中心新建水冲公厕项目 |  |  |  | 第 6 页 共 8 页
序号 | 项目编码 | 项目名称 | 项目特征描述 |  | 计量单位 | 工程量 | 金额（元）
[7 empty] | 综合单价 |  | 合价 | 其中
暂估价
室外工程
44 | 010507004001 | 台阶 | 1.40厚毛面花岗石板，正背面及四周边满涂防污剂，灌稀水泥浆擦缝 2．撒素水泥面，撒适量清水 3.30厚1:4干硬性水泥砂浆结合层 4，素水泥浆结合层一道（内掺建筑胶） 5.100厚C15砼（厚度不包括踏步三角形）台阶面向外坡1% 6.150厚卵石灌M2.5混合砂浆垫层 7.300厚中砂防冻胀层 8．素土夯实 |  | m2 | 18.4
45 | 010507001001 | 散水 | 1.60厚C20混凝土1:1水泥砂浆抹光6m断缝，缝填防水油膏2.150厚3:7灰土 3.300厚中砂防冻胀层 4．素土夯实 |  | m2 | 30.43
46 | 010507001002 | 坡道 | 1.30厚机磨纹花岗石板（石板六面均涂满防污剂）2．撒素水泥面（洒适量清水） 3.25厚1:3干硬性水泥砂浆结合层 4素水泥浆一道，内掺建筑胶 5.150厚卵石灌M2.5混合砂浆垫层 6.300厚中砂防冻胀层 7．素土夯实 |  | m2 | 3.14
47 | 011503001001 | 金属扶手、栏杆、栏板 | 1.扶手材料种类、规格:不锈钢管 Φ89*2.5 2.固定配件种类:膨胀螺栓 |  | m | 4.84
48 | 010902004001 | 屋面排水管 | 1.排水管品种、规格:详见施工图 |  | m | 15.6
49 | 011508002001 | 有机玻璃字 | 1.字体规格:1000*1000mm 2.”公共卫生间“亚克力发光字 |  | 个 | 11
分部小计
化粪池
本页小计
注：为计取规费等的使用，可在表中增设其中：“定额人工费”
表—08
分部分项工程和单价措施项目清单与计价表
工程名称：建筑与装饰工程 |  |  |  | 标段：呼和浩特市回民区环境卫生服务中心新建水冲公厕项目 |  |  |  | 第 7 页 共 8 页
序号 | 项目编码 | 项目名称 | 项目特征描述 |  | 计量单位 | 工程量 | 金额（元）
[7 empty] | 综合单价 |  | 合价 | 其中
暂估价
50 | 010101004001 | 挖基坑土方 | 1.土壤类别:一、二类土 2.挖土深度:4m 内 |  | m3 | 28.26
51 | 010103001001 | 回填方 | 1.密实度要求:满足设计和规范要求 2.填方材料品种:素土 |  | m3 | 18.75
52 | 010103002001 | 余方弃置 | 1.运距:自行考虑 |  | m3 | 9.51
53 | 010501001003 | 垫层 | 1.混凝土种类:商品砼 2.混凝土强度等级:C15 |  | m3 | 0.94
54 | 070101001001 | 池底板 | 1.池形状、池深:2m 2.混凝土种类:预拌砼 3.混凝土强度等级:c25 |  | m3 | 1.66
55 | 070101002001 | 池壁 | 1.池形状、池深:2m 2.混凝土种类:预拌砼 3.混凝土强度等级:c25 |  | m3 | 6.41
56 | 070101003001 | 池顶板 | 1.池形状、池深:2m 2.混凝土种类:预拌砼 3.混凝土强度等级:c25 |  | m3 | 1.44
57 | 010512008001 | 沟盖板、井盖板、井圈 |  |  | 套 | 1
58 | 010515001007 | 现浇构件钢筋 |  |  | t | 2.079
分部小计
蓄水池
59 | 010101004002 | 挖基坑土方 | 1.土壤类别:一、二类土 2.挖土深度:4m 内 |  | m3 | 9.35
60 | 010103001002 | 回填方 | 1.密实度要求:满足设计和规范要求 2.填方材料品种:素土 |  | m3 | 5.21
61 | 010103002002 | 余方弃置 | 1.运距:自行考虑 |  | m3 | 4.14
62 | 010501001004 | 垫层 | 1.混凝土种类:商品砼 2.混凝土强度等级:C15 |  | m3 | 0.45
63 | 070101001002 | 池底板 | 1.池形状、池深:2m 2.混凝土种类:预拌砼 3.混凝土强度等级:c25 |  | m3 | 0.74
64 | 070101002002 | 池壁 | 1.池形状、池深:2m 2.混凝土种类:预拌砼 3.混凝土强度等级:c25 |  | m3 | 2.8
65 | 070101003002 | 池顶板 | 1.池形状、池深:2m 2.混凝土种类:预拌砼 3.混凝土强度等级:c25 |  | m3 | 0.6
66 | 010515001008 | 现浇构件钢筋 |  |  | t | 1
67 | 010512008002 | 沟盖板、井盖 |  |  | 套 | 1
本页小计
注：为计取规费等的使用，可在表中增设其中：“定额人工费”
表—08
分部分项工程和单价措施项目清单与计价表
工程名称：建筑与装饰工程 |  |  |  | 标段：呼和浩特市回民区环境卫生服务中心新建水冲公厕项目 |  |  |  | 第 8 页 共 8 页
序号 | 项目编码 | 项目名称 | 项目特征描述 |  | 计量单位 | 工程量 | 金额（元）
[7 empty] | 综合单价 |  | 合价 | 其中
暂估价
板、井圈
68 | 010903001001 | 池底、赤壁卷材防水 | 1.卷材品种、规格、厚度:丙纶布防水 2.防水层做法:双层双向 |  | m2 | 18.4
69 | 011001003001 | 保温隔热池底、池壁 | 1.保温隔热部位:池底、池壁 2.保温隔热材料品种、规格及厚度:详见施工图纸 |  | m2 | 18.4
分部小计
措施项目
70 | 011701001001 | 综合脚手架 |  |  | m2 | 77.28
71 | 011705001001 | 大型机械设备进出场及安拆 |  |  | 台次 | 1
72 | 010501001002 | 垫层 |  |  | m2 | 5.76
73 | 011702001001 | 基础 |  |  | m2 | 24.96
74 | 011702002001 | 矩形柱 |  |  | m2 | 81.35
75 | 011702003001 | 构造柱 |  |  | m2 | 14.62
76 | 011702005001 | 基础梁 |  |  | m2 | 65.71
77 | 011702006001 | 矩形梁 |  |  | m2 | 40.83
78 | 011702009001 | 过梁 |  |  | m2 | 0.97
79 | 011702021001 | 女儿墙 |  |  | m2 | 103.5
80 | 010507005002 | 扶手、压顶 |  |  | m2 | 2.4
81 | 010505007002 | 天沟(檐沟）、挑檐板 |  |  | m2 | 4.36
82 | 010501001005 | 垫层 |  |  | m2 | 1.18
83 | 041102034001 | 池底模板 |  |  | m2 | 2.21
84 | 041102035001 | 池壁（隔墙）模板 |  |  | m2 | 62.12
85 | 041102036001 | 池盖模板 |  |  | m2 | 7.21
86 | 010501001006 | 垫层 |  |  | m2 | 0.81
87 | 041102034002 | 池底模板 |  |  | m2 | 1.47
88 | 041102035002 | 池壁（隔墙）模板 |  |  | m2 | 26.79
89 | 041102036002 | 池盖模板 |  |  | m2 | 2.98
分部小计
本页小计
合 计
注：为计取规费等的使用，可在表中增设其中：“定额人工费”
表—08

## 表-11 总价措施项目清单与计价表
总价措施项目清单与计价表
工程名称：建筑与装饰工程 |  |  | 标段：呼和浩特市回民区环境卫生服务中心新建水冲公厕项目 | [5 empty] | 第 1 页 共 1 页
序号 | 项目编码 | 项目名称 |  | 计算基础 | 费率(%) | 金额(元) |  | 调整费率(%) |  | 调整后金额(元) | 备注
1 | 011707001 | 安全文明施工费
1.1 | 011707001001 | 安全文明施工与环境保护费 |  | 分部分项人工费+技术措施项目人工费 | 5.5
1.2 | 011707001002 | 临时设施费 |  | 分部分项人工费+技术措施项目人工费 | 2
2 | 011707005001 | 雨季施工增加费 |  | 分部分项人工费+技术措施项目人工费 | 0.5
3 | 011707007001 | 已完工程及设备保护费 |  | 分部分项人工费+技术措施项目人工费 | 0.8
4 | 01B001 | 工程定位复测费 |  | 分部分项人工费+技术措施项目人工费 | 0.3
5 | 011707004001 | 二次搬运费 |  | 分部分项人工费+技术措施项目人工费 | 0.1
6 | 01B002 | 特殊地区施工增加费 |  | 分部分项人工费+技术措施项目人工费 | 0
7 | 011707002001 | 夜间施工增加费
8 | 011707002002 | 白天在地下室施工增加费
9 | 011707005002 | 冬季施工增加费
合 计
编制人（造价人员）： | [6 empty] | 复核人（造价工程师）：
注：1.“计算基础”中安全文明施工费可为“定额基价”、“定额人工费”或“定额人工费+定额机械费”，其他项目可为“定额人工费”或“定额人工费+定额机械费”。 2.按施工方案计算的措施费，若无“计算基础”和“费率”的数值，也可只填“金额”数值，但应在备注栏说明施工方案出处或计算方法。
表-11

## 表-12 其他项目清单与计价汇总表
其他项目清单与计价汇总表
工程名称：建筑与装饰工程 |  | 标段：呼和浩特市回民区环境卫生服务中心新建水冲公厕项目 |  |  | 第 1 页 共 1 页
序号 | 项目名称 |  | 金额(元) | 结算金额(元) |  | 备注
1 | 暂列金额 |  |  |  |  | 明细详见表-12-1
2 | 暂估价
2.1 | 专业工程暂估价 |  |  |  |  | 明细详见表-12-3
2.2 | 材料暂估价 |  | 一 |  |  | 明细详见表-12-2
3 | 计日工 |  |  |  |  | 明细详见表-12-4
4 | 总承包服务费 |  |  |  |  | 明细详见表-12-5
5 | 材料检验试验费
6 | 建筑工程能效测评费
7 | 工程变更及现场签证
8 | 提前竣工（赶工补偿）
9 | 无负荷联合试运转费
10 | 停窝工损失费
11 | 施工期间未完工程保护费
12 | 企业自有工人培训管理费
13 | 建筑工人实名制费
合计 | [5 empty] | —
注：材料（工程设备）暂估单价进入清单项目综合单价，此处不汇总。
表-12

## 表-12-1 暂列金额表
暂列金额明细表
工程名称：建筑与装饰工程 |  | 标段：呼和浩特市回民区环境卫生服务中心新建水冲公厕项目 |  |  | 第 1 页 共 1 页
序号 | 项目名称 |  | 计量单位 | 暂定金额（元） |  | 备注
合 计 | [5 empty] | —
注：此表由招标人填写，如不能详列，也可只列暂列金额总额，投标人应将上述暂列金额计入投标总价中。
表—12—1

## 表-12-2 材料(工程设备)暂估价及调整表
材料（工程设备）暂估单价及调整表
工程名称：建筑与装饰工程 |  |  | 标段：呼和浩特市回民区环境卫生服务中心新建水冲公厕项目 | [7 empty] | 第 1 页 共 1 页
序号 | 材料(工程设备)名称、规格、型号 | 计量单位 |  | 数量 |  | 暂估(元) |  | 确认(元) |  | 差额±(元) |  |  | 备注
|  |  |  | 暂估 | 确认 | 单价 | 合价 | 单价 | 合价 | 单价 |  | 合价
合计
总合计
注：此表由招标人填写“暂估单价”，并在备注栏说明暂估价的材料、工程设备拟用在哪些清单项目上，投标人应将上述材料、工程设备暂估单价计入工程量清单综合单价报价中。
表—12—2

## 表-12-4 计日工表
计 日 工 表
工程名称：建筑与装饰工程 |  | 标段：呼和浩特市回民区环境卫生服务中心新建水冲公厕项目 | [5 empty] | 第 1 页 共 1 页
编号 | 项目名称 |  | 单位 | 暂定数量 | 实际数量 | 综合单价(元) | 合价(元)
[7 empty] | 暂定 |  | 实际
1 | 人工
人工小计
2 | 材料
材料小计
3 | 机械
机械小计
四、企业管理费和利润
总 计
注：此表项目名称、暂定数量由招标人填写，编制招标控制价时，单价由招标人按有关计价规定确定；投标时，单价由投标人自主报价，按暂定数量计算合价计入投标总价中。结算时，按发承包双方确认的实际数量计算合价。
表—12—4

## 表-12-5 总承包服务费计价表
总承包服务费计价表
工程名称：建筑与装饰工程 |  | 标段：呼和浩特市回民区环境卫生服务中心新建水冲公厕项目 |  |  |  |  | 第 1 页 共 1 页
序号 | 项目名称 |  | 项目价值(元) | 服务内容 | 计算基础 | 费率(%) |  | 金额(元)
| 合计 |  | - | - |  | -
注：此表项目名称、服务内容由招标人填写，编制招标控制价时，费率及金额由招标人按有关计价规定确定；投标时，费率及金额由投标人自主报价，计入投标总价中。
表—12—5

## 表-13 规费、税金项目清单与计价表
规费、税金项目计价表
工程名称：建筑与装饰工程 |  | 标段：呼和浩特市回民区环境卫生服务中心新建水冲公厕项目 |  |  |  | 第 1 页 共 1 页
序号 | 项目名称 |  | 计算基础 |  | 计算基数 |  | 计算费率(%) | 金额（元）
1 | 规费 |  | 社会保险费+住房公积金+水利建设基金+环境保护税
1.1 | 社会保险费 |  | 养老失业保险+基本医疗保险+工伤保险+生育保险
(1) | 养老失业保险 |  | 分部分项人工费+组织措施项目人工费+技术措施项目人工费+分部分项人工费调整+技术措施项目人工费调整 |  |  |  | 10.5
(2) | 基本医疗保险 |  | 分部分项人工费+组织措施项目人工费+技术措施项目人工费+分部分项人工费调整+技术措施项目人工费调整 |  |  |  | 3.7
(3) | 工伤保险 |  | 分部分项人工费+组织措施项目人工费+技术措施项目人工费+分部分项人工费调整+技术措施项目人工费调整 |  |  |  | 0.4
(4) | 生育保险 |  | 分部分项人工费+组织措施项目人工费+技术措施项目人工费+分部分项人工费调整+技术措施项目人工费调整 |  |  |  | 0.3
1.2 | 住房公积金 |  | 分部分项人工费+组织措施项目人工费+技术措施项目人工费+分部分项人工费调整+技术措施项目人工费调整 |  |  |  | 3.7
1.3 | 水利建设基金 |  | 分部分项人工费+组织措施项目人工费+技术措施项目人工费+分部分项人工费调整+技术措施项目人工费调整 |  |  |  | 0.4
1.4 | 环境保护税
2 | 税金 |  | 税前工程造价 |  |  |  | 9
合 计
编制人（造价人员）： |  |  |  | 复核人（造价工程师）：
表-13