## 扉-1 招标工程量清单扉页
|  | 给排水工程 |  | 工程
招标工程量清单
招 标 人： |  |  | 造价咨询人：
| (单位盖章) |  |  |  | (单位资质专用章)
法定代表人 或其授权人： |  |  | 法定代表人 或其授权人：
| (签字或盖章) |  |  |  | (签字或盖章)
编 制 人： |  |  | 复 核 人：
| (造价人员签字盖专用章) |  |  |  | (造价工程师签字盖专用章)
编 制 时 间： | 年 月 日 |  | 复 核 时 间： |  | 年 月 日
扉—1

## 表-08 分部分项工程和单价措施项目清单与计价表
分部分项工程和单价措施项目清单与计价表
工程名称：给排水工程 |  |  |  | 标段：呼和浩特市回民区环境卫生服务中心新建水冲公厕项目 |  |  |  | 第 1 页 共 4 页
序号 | 项目编码 | 项目名称 | 项目特征描述 |  | 计量单位 | 工程量 | 金额（元）
[7 empty] | 综合单价 |  | 合价 | 其中
暂估价
给水
1 | 031001006001 | 塑料管 | 1.安装部位:地沟敷设 2.介质:给水 3.材质、规格:De63 4.连接形式:热熔连接 5.压力试验及吹、洗设计要求:冲洗打压 |  | m | 2.4
2 | 031001006002 | 塑料管 | 1.安装部位:室内敷设 2.介质:给水 3.材质、规格:De50 4.连接形式:热熔连接 5.压力试验及吹、洗设计要求:冲洗打压 |  | m | 19.85
3 | 031001006004 | 塑料管 | 1.安装部位:室内敷设 2.介质:给水 3.材质、规格:De32 4.连接形式:热熔连接 5.压力试验及吹、洗设计要求:冲洗打压 |  | m | 5.35
4 | 031001006005 | 塑料管 | 1.安装部位:室内敷设 2.介质:给水 3.材质、规格:De25 4.连接形式:热熔连接 5.压力试验及吹、洗设计要求:冲洗打压 |  | m | 2.25
5 | 031001006006 | 塑料管 | 1.安装部位:室内敷设 2.介质:给水 3.材质、规格:De20 4.连接形式:热熔连接 5.压力试验及吹、洗设计要求:冲洗打压 |  | m | 5.5
6 | 031003005001 | 塑料阀门 | 1.规格:De50 |  | 个 | 2
7 | 031003005002 | 塑料阀门 | 1.规格:De40 |  | 个
8 | 031003005003 | 塑料阀门 | 1.规格:De32 |  | 个 | 8
9 | 031003005004 | 塑料阀门 | 1.规格:De25 |  | 个 | 2
10 | 031004014001 | 水嘴 | 1.型号、规格:DN15 |  | 个 | 3
11 | 040504001001 | 砌筑井 | 1.名称:阀门水表井 2.规格:@700 3.井盖、井圈材质及规格:Φ700铸铁井盖 |  | 座 | 1
12 | 031003002001 | 螺纹法兰阀门 | 1.类型:法兰止回阀 2.材质:铜 3.规格、压力等级:DN50 4.连接形式:法兰连接 |  | 个 | 1
本页小计
注：为计取规费等的使用，可在表中增设其中：“定额人工费”
表—08
分部分项工程和单价措施项目清单与计价表
工程名称：给排水工程 |  |  |  | 标段：呼和浩特市回民区环境卫生服务中心新建水冲公厕项目 |  |  |  | 第 2 页 共 4 页
序号 | 项目编码 | 项目名称 | 项目特征描述 |  | 计量单位 | 工程量 | 金额（元）
[7 empty] | 综合单价 |  | 合价 | 其中
暂估价
5.部位:阀门水表井
13 | 031003013001 | 水表 | 1.安装部位(室内外）:水表井 2.型号、规格:DN50 3.连接形式:法兰连接 |  | 组 | 1
14 | 031003011001 | 法兰 | 1.名称:法兰 2.规格、压力等级:DN50 |  | 副 | 6
15 | 031002003001 | 套管 | 1.名称、类型:穿板套管 2.规格:De50 |  | 个 | 5
16 | 031002003002 | 预留孔洞 | 1.名称、类型:预留孔洞穿板 2.规格:De50及以内 |  | 个 | 5
17 | 031002001001 | 管道支架 | 1.名称:管道支架 2.内容:防锈漆1遍,耐热漆2遍，外缠布 |  | kg | 20
18 | 031002001002 | 成品支架 | 1.名称:成品支架 |  | 套 | 10
19 | 030109001001 | 加压泵 | 1.名称:加压泵 2.内容:液位报警器一套等其他配件 |  | 台 | 1
20 | 031001006008 | 塑料管 | 1.安装部位:蓄水池 2.介质:自来水 3.材质、规格:PP-R 32 |  | m | 9
21 | 010101003001 | 挖沟槽土方 | 1.土壤类别:一、二类土 2.挖土深度:1.2m |  | m3 | 21.6
22 | 031001006009 | 塑料管 | 1.安装部位:蓄水池 2.介质:自来水 3.材质、规格:PP-R 50 4.内容:阀门管件安装 |  | m | 5
分部小计
排水
23 | 031004003001 | 洗脸盆 | 1.名称:台式洗脸盆 |  | 组 | 2
24 | 031004006001 | 蹲便器 | 1.名称:蹲便器 |  | 组 | 6
25 | 031004006002 | 座便器 | 1.名称:座便器 |  | 组 | 2
26 | 031004007001 | 小便器 | 1.名称:小便池 |  | 组 | 2
27 | 031004008001 | 拖布池 | 1.名称:拖布池 |  | 组 | 1
28 | 031004014002 | 地漏 | 1.名称:地漏 2.型号、规格:DN50 |  | 个 | 3
29 | 031004014003 | 清扫口 | 1.名称:清扫口 2.型号、规格:DN50 |  | 个 | 2
30 | 031004014004 | 清扫口 | 1.名称:清扫口 2.型号、规格:DN100 |  | 个 | 1
本页小计
注：为计取规费等的使用，可在表中增设其中：“定额人工费”
表—08
分部分项工程和单价措施项目清单与计价表
工程名称：给排水工程 |  |  |  | 标段：呼和浩特市回民区环境卫生服务中心新建水冲公厕项目 |  |  |  | 第 3 页 共 4 页
序号 | 项目编码 | 项目名称 | 项目特征描述 |  | 计量单位 | 工程量 | 金额（元）
[7 empty] | 综合单价 |  | 合价 | 其中
暂估价
31 | 031004014005 | 通气帽 | 1.名称:通气帽 2.型号、规格:DN125 |  | 个 | 1
32 | 031001005001 | 铸铁管 | 1.安装部位:首层底板下及户内 2.介质:污水 3.材质、规格:DN50 4.连接形式:法兰连接包含管件安装 |  | m | 11.1
33 | 031001005002 | 铸铁管 | 1.安装部位:首层底板下及户内 2.介质:污水 3.材质、规格:DN75 4.连接形式:法兰连接包含管件安装 |  | m | 2.5
34 | 031001005003 | 铸铁管 | 1.安装部位:首层底板下及户内 2.介质:污水 3.材质、规格:DN100 4.连接形式:法兰连接包含管件安装 |  | m | 24.4
35 | 031001005005 | 铸铁管 | 1.安装部位:首层底板下及户内 屋顶 2.介质:污水 3.材质、规格:DN125 4.连接形式:承插连接 |  | m | 1
36 | 031001005004 | 铸铁管 | 1.安装部位:首层底板下室内 2.介质:污水 3.材质、规格:DN150 4.连接形式:法兰连接含管件安装 |  | m | 6
37 | 031001006007 | UPVC管 | 1.名称:U-PVC新型复合排水管 2.部位:室内支管 3.材质、规格:De110 4.连接形式:粘接 |  | m | 3.9
38 | 031002001003 | 成品支架 | 1.名称:成品支架 |  | 套 | 3
39 | 031002003003 | 预留孔洞 | 1.名称、类型:预留孔洞穿板 2.规格:DN50 |  | 个 | 8
40 | 031002003004 | 预留孔洞 | 1.名称、类型:预留孔洞穿板 2.规格:DN100 |  | 个 | 10
41 | 031002001004 | 管道支架 | 1.名称:管道支架 2.内容:防锈漆1遍,耐热 |  | kg | 27
本页小计
注：为计取规费等的使用，可在表中增设其中：“定额人工费”
表—08
分部分项工程和单价措施项目清单与计价表
工程名称：给排水工程 |  |  |  | 标段：呼和浩特市回民区环境卫生服务中心新建水冲公厕项目 |  |  |  | 第 4 页 共 4 页
序号 | 项目编码 | 项目名称 | 项目特征描述 |  | 计量单位 | 工程量 | 金额（元）
[7 empty] | 综合单价 |  | 合价 | 其中
暂估价
漆2遍，外缠布
42 | 031001006010 | UPVC管 | 1.名称:卫生间通气管 2.部位:室内支管 3.材质、规格:De110 4.连接形式:粘接 |  | m | 13
分部小计
措施项目
43 | 031301017001 | 脚手架搭拆 |  |  | 项 | 1
分部小计
本页小计
合 计
注：为计取规费等的使用，可在表中增设其中：“定额人工费”
表—08

## 表-11 总价措施项目清单与计价表
总价措施项目清单与计价表
工程名称：给排水工程 |  |  | 标段：呼和浩特市回民区环境卫生服务中心新建水冲公厕项目 | [5 empty] | 第 1 页 共 1 页
序号 | 项目编码 | 项目名称 |  | 计算基础 | 费率(%) | 金额(元) |  | 调整费率(%) |  | 调整后金额(元) | 备注
1 | 031302001 | 安全文明施工费
1.1 | 031302001001 | 安全文明施工与环境保护费 |  | 分部分项人工费+技术措施项目人工费 | 2
1.2 | 031302001002 | 临时设施费 |  | 分部分项人工费+技术措施项目人工费 | 1
2 | 031302005001 | 雨季施工增加费 |  | 分部分项人工费+技术措施项目人工费 | 0.5
3 | 031302006001 | 已完工程及设备保护费 |  | 分部分项人工费+技术措施项目人工费 | 0.8
4 | 03B001 | 工程定位复测费 |  | 分部分项人工费+技术措施项目人工费 | 0
5 | 031302004001 | 二次搬运费 |  | 分部分项人工费+技术措施项目人工费 | 0.1
6 | 03B002 | 特殊地区施工增加费 |  | 分部分项人工费+技术措施项目人工费 | 0
7 | 031302002001 | 夜间施工增加费
8 | 031302002002 | 白天在地下室施工增加费
9 | 031302005002 | 冬季施工增加费
合 计
编制人（造价人员）： | [6 empty] | 复核人（造价工程师）：
注：1.“计算基础”中安全文明施工费可为“定额基价”、“定额人工费”或“定额人工费+定额机械费”，其他项目可为“定额人工费”或“定额人工费+定额机械费”。 2.按施工方案计算的措施费，若无“计算基础”和“费率”的数值，也可只填“金额”数值，但应在备注栏说明施工方案出处或计算方法。
表-11

## 表-12 其他项目清单与计价汇总表
其他项目清单与计价汇总表
工程名称：给排水工程 |  | 标段：呼和浩特市回民区环境卫生服务中心新建水冲公厕项目 |  |  | 第 1 页 共 1 页
序号 | 项目名称 |  | 金额(元) | 结算金额(元) |  | 备注
1 | 暂列金额 |  |  |  |  | 明细详见表-12-1
2 | 暂估价
2.1 | 专业工程暂估价 |  |  |  |  | 明细详见表-12-3
2.2 | 材料暂估价 |  | 一 |  |  | 明细详见表-12-2
3 | 计日工 |  |  |  |  | 明细详见表-12-4
4 | 总承包服务费 |  |  |  |  | 明细详见表-12-5
5 | 材料检验试验费
6 | 建筑工程能效测评费
7 | 工程变更及现场签证
8 | 提前竣工（赶工补偿）
9 | 无负荷联合试运转费
10 | 停窝工损失费
11 | 施工期间未完工程保护费
12 | 企业自有工人培训管理费
13 | 建筑工人实名制费
合计 | [5 empty] | —
注：材料（工程设备）暂估单价进入清单项目综合单价，此处不汇总。
表-12

## 表-12-1 暂列金额表
暂列金额明细表
工程名称：给排水工程 |  | 标段：呼和浩特市回民区环境卫生服务中心新建水冲公厕项目 |  |  | 第 1 页 共 1 页
序号 | 项目名称 |  | 计量单位 | 暂定金额（元） |  | 备注
合 计 | [5 empty] | —
注：此表由招标人填写，如不能详列，也可只列暂列金额总额，投标人应将上述暂列金额计入投标总价中。
表—12—1

## 表-12-2 材料(工程设备)暂估价及调整表
材料（工程设备）暂估单价及调整表
工程名称：给排水工程 |  |  | 标段：呼和浩特市回民区环境卫生服务中心新建水冲公厕项目 | [7 empty] | 第 1 页 共 1 页
序号 | 材料(工程设备)名称、规格、型号 | 计量单位 |  | 数量 |  | 暂估(元) |  | 确认(元) |  | 差额±(元) |  |  | 备注
|  |  |  | 暂估 | 确认 | 单价 | 合价 | 单价 | 合价 | 单价 |  | 合价
合计
总合计
注：此表由招标人填写“暂估单价”，并在备注栏说明暂估价的材料、工程设备拟用在哪些清单项目上，投标人应将上述材料、工程设备暂估单价计入工程量清单综合单价报价中。
表—12—2

## 表-12-4 计日工表
计 日 工 表
工程名称：给排水工程 |  | 标段：呼和浩特市回民区环境卫生服务中心新建水冲公厕项目 | [5 empty] | 第 1 页 共 1 页
编号 | 项目名称 |  | 单位 | 暂定数量 | 实际数量 | 综合单价(元) | 合价(元)
[7 empty] | 暂定 |  | 实际
1 | 人工
人工小计
2 | 材料
材料小计
3 | 机械
机械小计
四、企业管理费和利润
总 计
注：此表项目名称、暂定数量由招标人填写，编制招标控制价时，单价由招标人按有关计价规定确定；投标时，单价由投标人自主报价，按暂定数量计算合价计入投标总价中。结算时，按发承包双方确认的实际数量计算合价。
表—12—4

## 表-12-5 总承包服务费计价表
总承包服务费计价表
工程名称：给排水工程 |  | 标段：呼和浩特市回民区环境卫生服务中心新建水冲公厕项目 |  |  |  |  | 第 1 页 共 1 页
序号 | 项目名称 |  | 项目价值(元) | 服务内容 | 计算基础 | 费率(%) |  | 金额(元)
| 合计 |  | - | - |  | -
注：此表项目名称、服务内容由招标人填写，编制招标控制价时，费率及金额由招标人按有关计价规定确定；投标时，费率及金额由投标人自主报价，计入投标总价中。
表—12—5

## 表-13 规费、税金项目清单与计价表
规费、税金项目计价表
工程名称：给排水工程 |  | 标段：呼和浩特市回民区环境卫生服务中心新建水冲公厕项目 |  |  |  | 第 1 页 共 1 页
序号 | 项目名称 |  | 计算基础 |  | 计算基数 |  | 计算费率(%) | 金额（元）
1 | 规费 |  | 社会保险费+住房公积金+水利建设基金+环境保护税
1.1 | 社会保险费 |  | 养老失业保险+基本医疗保险+工伤保险+生育保险
(1) | 养老失业保险 |  | 分部分项人工费+组织措施项目人工费+技术措施项目人工费+分部分项人工费调整+技术措施项目人工费调整 |  |  |  | 10.5
(2) | 基本医疗保险 |  | 分部分项人工费+组织措施项目人工费+技术措施项目人工费+分部分项人工费调整+技术措施项目人工费调整 |  |  |  | 3.7
(3) | 工伤保险 |  | 分部分项人工费+组织措施项目人工费+技术措施项目人工费+分部分项人工费调整+技术措施项目人工费调整 |  |  |  | 0.4
(4) | 生育保险 |  | 分部分项人工费+组织措施项目人工费+技术措施项目人工费+分部分项人工费调整+技术措施项目人工费调整 |  |  |  | 0.3
1.2 | 住房公积金 |  | 分部分项人工费+组织措施项目人工费+技术措施项目人工费+分部分项人工费调整+技术措施项目人工费调整 |  |  |  | 3.7
1.3 | 水利建设基金 |  | 分部分项人工费+组织措施项目人工费+技术措施项目人工费+分部分项人工费调整+技术措施项目人工费调整 |  |  |  | 0.4
1.4 | 环境保护税
2 | 税金 |  | 税前工程造价 |  |  |  | 9
合 计
编制人（造价人员）： |  |  |  | 复核人（造价工程师）：
表-13