## 投标人采购材料（设备）表
投标人采购材料（设备）表
工程名称：QD-革命历史博物馆南侧地块10kV线路迁改工程 | [5 empty] | 金额单位：元
序号 | 材料(设备)名称 | 型号规格 | 计量单位 | 数量 | 单价 | 备注
一 | 设备
| 10kV环网柜 | 断路器，630A,2进4出 | 台 | 3
| 交流避雷器 | AC 10kV，17kV，50kV | 台 | 3
| 交流三相隔离开关 | 630A，不接地 | 组 | 1
| 10kV户内电缆终端头 | 户内 ZC-YJV22-8.7/15kV-3×300mm²，冷缩 | 套 | 6
| 10kV户外电缆终端头 | 户外 ZC-YJV22-8.7/15kV-3×300mm²，冷缩 | 套 | 1
| 电力电缆 | ZC-YJV22-8.7/15kV-3×300mm² | km | 0.695
二 | 材料
| 电缆保护管 | Φ200MPP管 | m | 1320
| 电缆保护管 | Φ200MP | m | 1200
| 电缆保护管管枕 | Φ200 MPP | 个 | 600
| 角钢接地极 | ∠50×5×2500 | t | 0.113
| 临时接地柱 | M10×30mm | 只 | 6
| 槽钢 | 【10 | t
| 柔性有机封堵材料 |  | kg | 150
| 水平接地铁 | —40×4×5m | t | 0.151
| 底盘 | DP8 | 个 | 1
| 隔离开关横担 | HD7-1900 | 套 | 2
| 隔离开关安装支架 | —60×6×368 | 只 | 3
| 避雷器横担 | HD7-1900 | 套 | 2
| 避雷器安装支架 |  | 付 | 2
| 电缆固定支架 | DBG6-280 | 套 | 1
| 电缆固定支架 | DBG6-300 | 套 | 1
| 电缆固定支架 | DBG6-320 | 套 | 1
| 电缆固定支架 | DBG6-340 | 套 | 1
| 电缆卡抱 | KBG5-100 | 套 | 3
| 接地线 | BV，35，1芯 | m | 12
| 接地引上线 扁钢 | —40×4×5500 | t | 0.007
| 角钢接地极 | ∠50×5×2500 | t | 0.038
| 接线端子 | DT-35 | 个 | 6
| 架空绝缘导线 | AC 10kV，JKLYJ，240 | km | 0.03
| 卡盘 | KP12 | 个 | 1
| 拉盘 | LP-12 | 个 | 1
| 支柱绝缘子横担 | HD7-1900 | 套 | 1
| 水平接地铁 | —40×4×5m | t | 0.025
| 耐张顶架 | 耐张顶架 D=190 | 套 | 1
| 耐张横担 | HD3-15/7508，D205 | 套 | 1
| 锥形水泥杆 | 12m，190mm，M | 根 | 1
| 设备线夹-铜铝过渡设备线夹 | SLG-4B | 副 | 6
| 并沟线夹 | JBL-50-240 | 副 | 6
| 铜铝并沟线夹 | JBTL-50-240 | 副 | 6
| 设备线夹 | SSLG-4B | 副 | 6
| 联结金具-平行挂板 | PD-12 | 只 | 2
| 拉线抱箍 | LB-210(-6×70) | 付 | 1
| 拉线抱箍 | LB-220(-6×70) | 付 | 1
| 联结金具-U型挂环 | U-21 | 只 | 2
| 拉线棒 | φ20，3000mm | 根 | 2
| 联结金具-球头挂环 | QP-7 | 只 | 3
| 联结金具-碗头挂板 | W-7 | 只 | 3
| 联结金具-碗头挂板 | WS-7 | 只 | 3
| 联结金具-直角挂板 | Z-7 | 只 | 3
| 耐张线夹-楔型绝缘 | NXL-4 | 副 | 3
| 耐张线夹-螺栓型 | NLL-4 | 副 | 3
| 拉线金具-UT型线夹 | NUT-2 | 副 | 2
| 拉线金具-锲型线夹 | NX-2 | 副 | 6
| 拉线保护管 | PVC L=3000mm | 根 | 2
| 拉紧绝缘子 | JH10-90 | 只 | 2
| 柱式绝缘子 | R12.5ET150N | 片 | 3
| 交流盘形悬式瓷绝缘子 | U70B/146，255，320 | 片 | 6
| 钢绞线 | GJ-50 | t | 0.017
| 电缆保护管 | 钢管，φ100 | m | 3
| 柔性有机封堵材料 |  | t | 0.05
| 耐水型无机防火堵料 |  | t | 0.1