## 清单封面
| 呼和浩特市赛罕区内蒙古革命历史博物馆南侧地块供电管线迁改项目 |  | 工程
招 标 工 程 量 清 单
招标人： |  | 法定代表人 或其授权人：
| （单位盖章） |  |  | （签字或盖章）
工程造价 咨 询 人： |  | 法定代表人 或其授权人：
| （单位资质专用章） |  |  | （签字或盖章）
编制人： |  | 复核人：
| （签字、盖执业专用章） |  |  | （签字、盖执业专用章）
编制时间： | 2024年08月10日 | 复核时间：

## 清单填表须知
填表须知
1 | 工程量清单应由具有编制招标文件能力的招标人、受其委托具有相应资质的电力工程造价咨询人进行编制。
2 | 招标人提供的工程量清单的任何内容不应删除或涂改。
3 | 工程量清单格式的填写应符合下列规定：
3.1 | 工程量清单中所有要求签字、盖章的地方，应由规定的单位和人员签字、盖章。
3.2 | 总说明应按下列内容填写：
（1）配电站、开关站工程工程概况应包括建设性质、建设规模、电气主接线、配电装置、补偿装置、设计单位、建设地点等内容；
（2）充电站、换电站工程工程概况应包括建设性质、建设规模、充（换）电设备配置、设计单位、建设地点等内容；
（3）配电线路工程概况包括线路（电缆）亘长、回路数、起止杆（塔）号、设计气象条件、沿线地形比例、沿线地质条件、杆塔类型与数量、导线型号规格（电缆型号规格）、地线型号规格、光缆型号规格、电缆敷设方式等内容；
（4）通信工程工程概况包括光缆路由、本期通信网络组织方式、通道组织、业务接入及辅助设备配置、建设地点等。
3.3 | 其他说明应按如下内容填写：
（1）工程招标和分包范围；
（2）工程量清单编制依据；
（3）工程质量、材料等要求；
（4）施工特殊要求；
（5）交通运输情况、健康环境保护和安全文明施工；
（6）其他需要说明的内容。
3.4 | 分部分项工程量清单按序号、项目编码、项目名称、项目特征、计量单位、工程量、备注等内容填写。
3.5 | 措施项目清单按序号、项目编码、项目名称、项目特征、计量单位、工程量、备注等内容填写。
3.6 | 其他项目清单按序号、项目名称等内容填写。
3.7 | 投标人采购材料（设备）表按序号、材料（设备）名称、型号规格、计量单位、数量、单价、备注等内容填写。
3.8 | 招标人采购材料（设备）表按序号、材料（设备）名称、型号规格、计量单位、数量、单价、交货地点及方式、备注等内容填写。
4 | 如有需要说明其他事项，可增加条款。

## 总说明
总说明
工程名称:QD-革命历史博物馆南侧地块10kV线路迁改工程
工 程 概 况 | 工程名称 | 呼和浩特市赛罕区内蒙古革命历史博物馆南侧地块供电管线迁改项目 | 建设性质 | 改造
| 设计单位 |  | 建设地点 | 呼和浩特赛罕区
如意变955朝阳线6#HW北支线12#杆以北至A点处10kV架空线路拆除，由955朝阳线6#HW北支线12#杆经隔离开关下电缆后，进入新建1#二进四出环网箱，由1#环网箱出1回电缆线路向北拉管过路后沿宝音街北侧向东排管敷设至满州里路西侧，由满州里路西侧拉管过路后进入新建2#二进四出环网箱，由2#环网箱出1回电缆线路沿满州里路东侧绿化带向北敷设至新建3#二进四出环网箱。 原有箱变进线电缆由如意变955朝阳线6#HW北支线12#杆拆除后接入新建1#环网箱，原有电缆线路接入新建3#环网箱。 本次工程新建一用三备4回排管工程，采用φ200MPP保护管，路径长0.30公里;过路需穿4回φ200MPP管，路径共长0.330公里；新建混凝土电缆转角井1座，混凝土电缆直线井6座;新建电缆采用ZC-YJV22-8.7/15kV-3×300mm²型电缆,单回电缆路径长630m。新建二进四出环网箱3座。 拆除工程，本工程拆除同杆单回架空线路共约0.87公里。
其 它 说 明

## 建筑分部分项工程量清单
建筑分部分项工程量清单
工程名称：呼和浩特市赛罕区内蒙古革命历史博物馆南侧地块供电管线迁改项目
序号 | 项目编码 | 项目名称 | 项目特征 | 计量单位 | 工程量 | 备注
配电站、开关站工程
主要生产工程
主要建筑物
| PA1111 | 一般土建
1 | PA1111PA0201 | 挖一般土石方 | 1、土壤类别:机械施工土方 建筑物与构筑物土方 | m³ | 97.556
| PA1211 | 户外成套设备基础
2 | PA1211PA0901 | 独立基础 | 1、基础混凝土拌和要求、混凝土强度等级:独立基础 钢筋混凝土基础 | m³ | 54.557
3 | PA1211PA7601 | 普通钢筋 | 1、钢筋种类:普通钢筋 | t | 5.177
电缆线路工程
构筑物
| PC1231 | 工作井
4 | PC1231PL1401 | 混凝土工作井 | 1、井类型:混凝土直通井(2.0×1.9×6.0m) | 座 | 6
5 | PC1231PL1402 | 混凝土工作井 | 1、井类型:混凝土转角井(2.0×1.9×5.0m) | 座 | 1
| PC1241 | 电缆埋管
6 | PC1241PL1501 | 排管浇筑 | 1、名称:排管浇筑 2、排列层数:两层 | m³ | 75
7 | PC1241PL1601 | 电缆保护管敷设 | 1、管材材质:电缆保护管 Φ200MP | m | 1200
8 | PC1241PL1901 | 非开挖导向钻定向穿越 | 1、管径:多管 φ600以 2、管材材质:内Φ200MPP管 | m | 330

## 安装分部分项工程量清单
安装分部分项工程量清单
工程名称：呼和浩特市赛罕区内蒙古革命历史博物馆南侧地块供电管线迁改项目
序号 | 项目编码 | 项目名称 | 项目特征 | 计量单位 | 工程量 | 备注
配电站、开关站工程
主要生产工程
配电站、开关站
调试与试验
| PE1162 | 整套系统调试
1 | PE1162PC4401 | 送配电设备系统调试 | 1、设备电压等级:电压等级 10kV 2、开断设备名称:配置断路器 | 系统 | 3
| PE1211 | 箱式变电站(环网箱)
2 | PE1211PC0301 | 组合式环网柜成套装置 | 1、电压等级:10kV环网柜 | 座 | 3
架空线路工程
架空线路本体工程
| PG1211 | 杆塔工程
3 | PG1211PK4301 | 混凝土杆组立 | 1、地质类别:Ⅰ、Ⅱ类土 2、杆型:整根式 杆高(m) 15以内 | 基 | 1
4 | PG1211PK0701 | 底盘 | 1、每块质量:底盘安装 每块重量(kg) 300以内 | 块 | 1
5 | PG1211PK0801 | 卡盘 | 1、每块质量:卡盘安装 每块重量(kg) 200以上 | 块 | 1
6 | PG1211PK4601 | 拉线制作 | 1、地质类别:Ⅰ、Ⅱ类土 2、截面尺寸:拉线盘安装 每块重量(kg) 300以内 | 根 | 2
7 | PG1211PK4701 | 横担安装 | 1、电压等级:10kV 2、材质:铁横担 3、排列方式:双根 4、用途:耐张横担 | 组 | 1
| PG1411 | 杆上变配电装置
8 | PG1411PK3901 | 杆上配电装置 | 1、电压等级:10kV 2、设备名称:离开关, 避雷器 | 组、台、只 | 1
9 | PG1411PK2201 | 接地 | 1、接地型式:角钢、扁钢 2、地质类别:坚土 | 组 | 1
电缆线路工程
电缆敷设
| PH1231 | 10kV(20kV)电缆敷设
10 | PH1231PL2501 | 埋管内敷设 | 1、型号、规格:10kV排管内电力电缆敷设 截面以内(mm2) 300 | m | 675
11 | PH1231PL2601 | 沿桥架、支架、墙面敷设 | 1、型号、规格:10kV电力电缆沿支架、墙面卡设 截面以内(mm2) 300 | m | 20
| PH1311 | 电缆附件
12 | PH1311PL2701 | 电缆终端头 | 1、型号、规格:10kV户外热(冷)缩式电力电缆终端制作安装 截面以内(mm2) 400 | 套 | 1
13 | PH1311PL2702 | 电缆终端头 | 1、型号、规格:10kV户内热(冷)缩式电力电缆终端制作安装 截面以内(mm2) 400 | 套 | 6
| PH1411 | 电缆防火
14 | PH1411PL3001 | 电缆防火 | 1、防火部位:电缆防火 2、材质:柔性有机封堵材料 | t | 0.05
15 | PH1411PL3002 | 电缆防火 | 1、防火部位:电缆防火 2、材质:耐水型无机防火堵料 | t | 0.1
| PH1611 | 调试与试验
16 | PH1611PL3101 | 电缆试验 | 1、电压等级:10kV 2、试验项目:交流耐压试验 | 回路 | 2
17 | PH1611PL3102 | 电缆试验 | 1、电压等级:10kV 2、试验项目:局部放电试验 | 回路 | 2

## 措施项目清单
措施项目清单
工程名称：呼和浩特市赛罕区内蒙古革命历史博物馆南侧地块供电管线迁改项目
序号 | 项目编码 | 项目名称 | 项目特征 | 计量单位 | 工程量 | 备注

## 其他项目清单
其他项目清单
工程名称：呼和浩特市赛罕区内蒙古革命历史博物馆南侧地块供电管线迁改项目 |  |  | 金额单位：元
序号 | 项目名称 | 金额 | 备注
1 | 招标人已列项目 | 345000
1.1 | 暂列金额 | 345000
1.2 | 暂估价
1.2.1 | 材料设备暂估价
1.2.2 | 专业工程暂估价
1.3 | 计日工
1.4 | 施工总承包服务项目
1.5 | 其他
1.5.1 | 拆除工程费
1.5.2 | 招标人供应设备卸车费保管费
1.5.3 | 招标人供应材料卸车费保管费
1.5.4 | 招标人供应设备配送费
1.5.5 | 招标人供应材料配送费
1.5.6 | 建设场地征用及清理项目
1.5.7 | 线路通道清理补偿费及征用地费
1.5.8 | 破绿恢复

## 清单暂列金额明细表
暂列金额明细表
工程名称：呼和浩特市赛罕区内蒙古革命历史博物馆南侧地块供电管线迁改项目 |  |  |  | 金额单位：元
序号 | 项目名称 | 计量单位 | 暂列金额 | 备注
1.1 | 暂列金额 | 项 | 345000

## 清单材料（设备）暂估单价表
材料（设备）暂估单价表
工程名称：呼和浩特市赛罕区内蒙古革命历史博物馆南侧地块供电管线迁改项目 |  |  |  |  | 金额单位：元
序号 | 材料(设备)名称 | 型号、规格 | 计量单位 | 单价 | 备注
一 | 材料
二 | 设备

## 清单专业工程暂估价表
专业工程暂估价表
工程名称：呼和浩特市赛罕区内蒙古革命历史博物馆南侧地块供电管线迁改项目 |  |  |  | 金额单位：元
序号 | 工程名称 | 主要工程内容 | 金额 | 备注
1.2.2 | 专业工程暂估价

## 计日工表
计日工表
工程名称：呼和浩特市赛罕区内蒙古革命历史博物馆南侧地块供电管线迁改项目
编号 | 项目名称 | 计量单位 | 暂定数量 | 备注

## 施工总承包服务项目表
施工总承包服务项目表
工程名称：呼和浩特市赛罕区内蒙古革命历史博物馆南侧地块供电管线迁改项目 |  |  |  | 金额单位：元
序号 | 工程名称 | 项目价值(元) | 服务内容 | 备注
1.4 | 施工总承包服务项目

## 拆除工程项目清单
拆除工程项目清单
工程名称：呼和浩特市赛罕区内蒙古革命历史博物馆南侧地块供电管线迁改项目
序号 | 项目编码 | 项目名称 | 项目特征 | 计量单位 | 工程量 | 备注
建筑拆除
电缆线路建筑工程
土石方
| JR1111 | 土石方挖填
1 | JR1111CA0101 | 建筑物拆除 | 1、名称:拆除砖地沟 | m³ | 280
安装拆除
架空线路拆除工程
架空线路本体工程
杆塔工程
| JV1321 | 杆塔组立
2 | JV1321CK0301 | 混凝土杆(木杆)拆除 | 1、杆材质:混凝土杆拆除 整根式 2、杆型:单杆 3、拆除性质:保护性 | 基 | 13
3 | JV1321CK0701 | 混凝土横担拆除 | 1、名称:10kV及以下横担 铁、木横担 2、拆除性质:保护性 | 组 | 13
4 | JV1321CK0901 | 20kV及以下导线拆除 | 1、导线型号、规格:避雷线、导线一般拆除 导线截面240(mm2) 以内 2、拆除性质:保护性 | km | 0.82
5 | JV1321CK2401 | 杆上配电装置拆除 | 1、装置名称:断路器 2、拆除性质:保护性 | 组、台 | 1
6 | JV1321CK2402 | 杆上配电装置拆除 | 1、装置名称:隔离开关 2、拆除性质:保护性 | 组、台 | 1
7 | JV1321CL0201 | 20kV及以下电缆本体拆除 | 1、电缆型号规格:截面面积(mm2) 300以下 2、电缆敷设类型:沟槽直埋 3、拆除性质:保护性 | m | 350

## 余物清理项目清单
余物清理项目清单
工程名称：呼和浩特市赛罕区内蒙古革命历史博物馆南侧地块供电管线迁改项目
序号 | 项目编码 | 项目名称 | 项目特征 | 计量单位 | 工程量 | 备注

## 建设场地征用及清理项目清单
建设场地征用及清理项目清单
工程名称：呼和浩特市赛罕区内蒙古革命历史博物馆南侧地块供电管线迁改项目 |  | 金额单位：元
序号 | 项目名称 | 备注
1.5.6 | 建设场地征用及清理项目

## 投标人采购材料（设备）表
投标人采购材料（设备）表
工程名称：呼和浩特市赛罕区内蒙古革命历史博物馆南侧地块供电管线迁改项目 | [5 empty] | 金额单位：元
序号 | 材料(设备)名称 | 型号规格 | 计量单位 | 数量 | 单价 | 备注
一 | 设备
二 | 材料

## 招标人采购材料（设备）表
招标人采购材料（设备）表
工程名称：呼和浩特市赛罕区内蒙古革命历史博物馆南侧地块供电管线迁改项目 | [6 empty] | 金额单位：元
序号 | 材料(设备)名称 | 型号规格 | 计量单位 | 数量 | 单价 | 交货地点及方式 | 备注
一 | 材料
二 | 设备