## 扉-1 招标工程量清单扉页
|  | 土建改造工程 |  | 工程
招标工程量清单
招 标 人： |  |  | 造价咨询人：
| (单位盖章) |  |  |  | (单位资质专用章)
法定代表人 或其授权人： |  |  | 法定代表人 或其授权人：
| (签字或盖章) |  |  |  | (签字或盖章)
编 制 人： |  |  | 复 核 人：
| (造价人员签字盖专用章) |  |  |  | (造价工程师签字盖专用章)
编 制 时 间： | 年 月 日 |  | 复 核 时 间： |  | 年 月 日
扉—1

## 表-08 分部分项工程和单价措施项目清单与计价表
分部分项工程和单价措施项目清单与计价表
工程名称：土建改造工程 |  |  |  | 标段：土默特左旗特殊学校消防改造提升项目 |  |  |  | 第 1 页 共 3 页
序号 | 项目编码 | 项目名称 | 项目特征描述 |  | 计量单位 | 工程量 | 金额（元）
[7 empty] | 综合单价 |  | 合价 | 其中
暂估价
拆除部分
综合楼
1 | 011601001001 | 砖砌体拆除 | 1.拆除砖墙 |  | m3 | 0.26
2 | 011610002004 | 金属门窗拆除 | 1.门窗洞口尺寸:拆除原有门 |  | m2 | 20.58
3 | 011610002003 | 金属门窗拆除 | 1.门窗洞口尺寸:拆除原有窗 |  | m2 | 20.7
4 | 011107001003 | 石材台阶面 | 1.拆除室外台阶踏步面层 |  | m2 | 8.1
5 | 010103002003 | 余方弃置 | 1.废弃料品种:建筑垃圾外运 2.运距:投标方根据现场情况自行考虑 |  | m3 | 4.98
分部小计
新做部分
综合楼
6 | 010802003005 | 钢质防火门 | 1.乙级钢制防火门 2.位置:详见图纸 3.开启方式:满足疏散要求 4.门框、扇材质:钢制防火门，应满足消防规范 5.国产优质五金件 6.满足甲方使用要求，符合国家验收标准 7.颜色、纹路、样式由甲方现场确定 |  | m2 | 13.65
7 | 010802003004 | 钢质防火门 | 1.甲级钢制防火门 2.位置:详见图纸 3.开启方式:满足疏散要求 4.门框、扇材质:钢制防火门，应满足消防规范 5.国产优质五金件 6.满足甲方使用要求，符合国家验收标准 7.颜色、纹路、样式由甲方现场确定 |  | m2 | 13.86
8 | 010807002001 | 金属防火窗 | 1.钢制防火窗 2.窗材质:玻璃、窗框及其他辅材满足防火要求 3.国产优质五金件 4.满足甲方使用要求，符合国家验收标准 |  | m2 | 18.7
本页小计
注：为计取规费等的使用，可在表中增设其中：“定额人工费”
表—08
分部分项工程和单价措施项目清单与计价表
工程名称：土建改造工程 |  |  |  | 标段：土默特左旗特殊学校消防改造提升项目 |  |  |  | 第 2 页 共 3 页
序号 | 项目编码 | 项目名称 | 项目特征描述 |  | 计量单位 | 工程量 | 金额（元）
[7 empty] | 综合单价 |  | 合价 | 其中
暂估价
9 | 010802003006 | 钢质防盗门 | 1.钢制保温防盗门 2.位置:详见图纸 3.开启方式:满足疏散要求 4.门框、扇材质:钢制防火门，应满足消防规范 5.国产优质五金件 6.满足甲方使用要求，符合国家验收标准 7.颜色、纹路、样式由甲方现场确定 |  | m2 | 2.52
10 | 011207001003 | 墙面装饰板 | 1.新砌筑隔墙均采用硅酸钙板填充岩棉,岩棉容重不小于100kg/m3 2.构造做法钢龙骨10mm硅酸钙板+100mm岩棉+10mm硅酸钙板 |  | m2 | 22.95
11 | 011407001003 | 墙面喷刷涂料 | 1. 满刮大白腻子两道 2. 白色无机涂料二遍 3.接缝处铺设玻纤网格布一层 |  | m2 | 45.9
12 | 011407001004 | 墙面喷刷涂料 | 1. 刷素水泥浆一道(内掺建筑胶) 2. 12厚1:3水泥砂浆打底扫毛 3. 8厚1:2水泥砂浆找平 4. 满刮大白腻子两道 5. 白色无机涂料二遍 |  | m2 | 1.3
13 | 010503004001 | 圈梁 | 1.混凝土种类:混凝土门槛 2.混凝土强度等级:C20 |  | m3 | 0.03
14 | 010802001001 | 金属(塑钢）门 | 1.门开启方向:疏散方向开启 2.工作内容:拆除后更换方向并重新安装 |  | 樘 | 1
15 | 011107001006 | 石材台阶面 | 1.花岗岩板材面层台阶详12J1-155-台6-C 2、花岗岩板厚30mm水泥浆擦缝30厚1∶3千硬性水泥砂浆 3、素水泥浆一道 4、60厚C15混凝土台阶(厚度不包括合阶三角部分) 5、300厚3:7灰土 6、素土夯实 |  | m2 | 8.1
本页小计
注：为计取规费等的使用，可在表中增设其中：“定额人工费”
表—08
分部分项工程和单价措施项目清单与计价表
工程名称：土建改造工程 |  |  |  | 标段：土默特左旗特殊学校消防改造提升项目 |  |  |  | 第 3 页 共 3 页
序号 | 项目编码 | 项目名称 | 项目特征描述 |  | 计量单位 | 工程量 | 金额（元）
[7 empty] | 综合单价 |  | 合价 | 其中
暂估价
16 | 011503005001 | 金属靠墙扶手 | 1.走廊,沿内墙两侧均应设置与墙牢固连接的连续扶手,距地面高度为 0.80~0.90m; 2. 扶手端部应向墙方向做成弧形连接 |  | m | 358.52
17 | 01B001 | 触感标志 | 1.学校门厅和走廊的地面上,设有引导学生通向楼梯或有关房间的触感标志走廊沿墙宜做踢脚线,颜色应与地面相区别 |  | 项 | 1
分部小计
措施项目
18 | 011702008001 | 圈梁 | 1.门槛 复合模板 |  | m2 | 0.18
19 | 011703001001 | 垂直运输 |  |  | 项 | 1
分部小计
本页小计
合 计
注：为计取规费等的使用，可在表中增设其中：“定额人工费”
表—08

## 表-11 总价措施项目清单与计价表
总价措施项目清单与计价表
工程名称：土建改造工程 |  |  | 标段：土默特左旗特殊学校消防改造提升项目 | [5 empty] | 第 1 页 共 1 页
序号 | 项目编码 | 项目名称 |  | 计算基础 | 费率(%) | 金额(元) |  | 调整费率(%) |  | 调整后金额(元) | 备注
1 | 011707001 | 安全文明施工费
1.1 | 011707001001 | 安全文明施工与环境保护费 |  | 分部分项人工费+技术措施项目人工费 | 2
1.2 | 011707001002 | 临时设施费 |  | 分部分项人工费+技术措施项目人工费 | 1
2 | 011707005001 | 雨季施工增加费 |  | 分部分项人工费+技术措施项目人工费 | 0.5
3 | 011707004001 | 二次搬运费 |  | 分部分项人工费+技术措施项目人工费 | 1
合 计
编制人（造价人员）： | [6 empty] | 复核人（造价工程师）：
注：1.“计算基础”中安全文明施工费可为“定额基价”、“定额人工费”或“定额人工费+定额机械费”，其他项目可为“定额人工费”或“定额人工费+定额机械费”。 2.按施工方案计算的措施费，若无“计算基础”和“费率”的数值，也可只填“金额”数值，但应在备注栏说明施工方案出处或计算方法。
表-11

## 表-12 其他项目清单与计价汇总表
其他项目清单与计价汇总表
工程名称：土建改造工程 |  | 标段：土默特左旗特殊学校消防改造提升项目 |  |  | 第 1 页 共 1 页
序号 | 项目名称 |  | 金额(元) | 结算金额(元) |  | 备注
1 | 暂列金额 |  |  |  |  | 明细详见表-12-1
2 | 暂估价
2.1 | 专业工程暂估价 |  |  |  |  | 明细详见表-12-3
2.2 | 材料暂估价 |  | 一 |  |  | 明细详见表-12-2
3 | 计日工 |  |  |  |  | 明细详见表-12-4
4 | 总承包服务费 |  |  |  |  | 明细详见表-12-5
5 | 材料检验试验费
6 | 建筑工程能效测评费
7 | 工程变更及现场签证
8 | 提前竣工（赶工补偿）
9 | 无负荷联合试运转费
10 | 停窝工损失费
11 | 施工期间未完工程保护费
12 | 企业自有工人培训管理费
13 | 建筑工人实名制费
合计 | [5 empty] | —
注：材料（工程设备）暂估单价进入清单项目综合单价，此处不汇总。
表-12

## 表-12-1 暂列金额表
暂列金额明细表
工程名称：土建改造工程 |  | 标段：土默特左旗特殊学校消防改造提升项目 |  |  | 第 1 页 共 1 页
序号 | 项目名称 |  | 计量单位 | 暂定金额（元） |  | 备注
合 计 | [5 empty] | —
注：此表由招标人填写，如不能详列，也可只列暂列金额总额，投标人应将上述暂列金额计入投标总价中。
表—12—1

## 表-12-2 材料(工程设备)暂估价及调整表
材料（工程设备）暂估单价及调整表
工程名称：土建改造工程 |  |  | 标段：土默特左旗特殊学校消防改造提升项目 | [7 empty] | 第 1 页 共 1 页
序号 | 材料(工程设备)名称、规格、型号 | 计量单位 |  | 数量 |  | 暂估(元) |  | 确认(元) |  | 差额±(元) |  |  | 备注
|  |  |  | 暂估 | 确认 | 单价 | 合价 | 单价 | 合价 | 单价 |  | 合价
合计
总合计
注：此表由招标人填写“暂估单价”，并在备注栏说明暂估价的材料、工程设备拟用在哪些清单项目上，投标人应将上述材料、工程设备暂估单价计入工程量清单综合单价报价中。
表—12—2

## 表-12-3 专业工程暂估价及结算价表
专业工程暂估价及结算价表
工程名称：土建改造工程 |  |  | 标段：土默特左旗特殊学校消防改造提升项目 |  |  |  | 第 1 页 共 1 页
序号 | 工程名称 | 工程内容 |  | 暂估金额（元） | 结算金额(元) | 差额±(元) |  | 备注
合 计
注：此表“暂估金额”由招标人填写，投标人应将“暂估金额”计入投标总价中。结算时按合同约定结算金额填写。
表—12—3

## 表-13 规费、税金项目清单与计价表
规费、税金项目计价表
工程名称：土建改造工程 |  | 标段：土默特左旗特殊学校消防改造提升项目 |  |  |  | 第 1 页 共 1 页
序号 | 项目名称 |  | 计算基础 |  | 计算基数 |  | 计算费率(%) | 金额（元）
1 | 规费 |  | 环境保护税
1.4 | 环境保护税
2 | 税金 |  | 税前工程造价 |  |  |  | 9
合 计
编制人（造价人员）： |  |  |  | 复核人（造价工程师）：
表-13