## 表-04 单位工程汇总表
单位工程量清单汇总表
工程名称：建筑与装饰工程 |  | 标段：和林格尔县疫情防控隔离点改造扩容项目(新建方仓整体建筑安装及室外配套) |  | 第 1 页 共 1 页
序号 | 汇总内容 |  | 金额(元) |  | 其中：暂估价（元）
1 | 分部分项工程
1.1 | 混凝土工程
1.2 | 钢筋工程
1.3 | 楼地面装饰工程
1.4 | 天棚装饰工程
1.5 | 其它装修工程
2 | 措施项目
2.1 | 其中：安全文明施工费
3 | 其他项目
3.1 | 其中：暂列金额
3.2 | 其中：专业工程暂估价
3.3 | 其中：计日工
3.4 | 其中：总承包服务费
3.5 | 其中：材料检验试验费
4 | 规费
5 | 税金
招标控制价合计=1+2+3+4+5
注：本表适用于单位工程量清单的汇总，如无单位工程划分，单项工程也使用本表汇总
表—04

## 表-08 分部分项工程和单价措施项目清单与计价表
分部分项工程和单价措施项目清单与计价表
工程名称：建筑与装饰工程 |  |  |  | 标段：和林格尔县疫情防控隔离点改造扩容项目(新建方仓整体建筑安装及室外配套) |  |  |  | 第 1 页 共 3 页
序号 | 项目编码 | 项目名称 | 项目特征描述 |  | 计量单位 | 工程量 | 金额（元）
[7 empty] | 综合单价 |  | 合价 | 其中
暂估价
混凝土工程
1 | 010501001001 | 垫层 | 1.混凝土种类：商品砼 2.混凝土强度等级：C20 3.按设计规范浇筑、养护 |  | m3 | 43.44
2 | 010501004001 | 筏板基础 | 1.混凝土种类：商品砼 2.混凝土强度等级：C30 3.按设计规范浇筑、养护 |  | m3 | 148.92
分部小计
钢筋工程
3 | 010515001001 | 现浇构件钢筋 | 1.钢筋种类、规格：Ⅲ级φ10螺纹钢 |  | t | 0.059
4 | 010515001002 | 现浇构件钢筋 | 1.钢筋种类、规格：Ⅲ级φ14螺纹钢 |  | t | 14.63
5 | 010515001003 | 现浇构件钢筋 | 1.钢筋种类、规格：Ⅲ级φ18螺纹钢 |  | t | 0.972
分部小计
楼地面装饰工程
6 | 011103002001 | 橡胶板卷材楼地面 | 1、面层材料品种：2.2厚PVC橡胶卷材 2、粘结层：专用环保胶一道 3、3mm厚水泥自流平 5、垫层：40厚C15细石砼 随打随抹 6、素水泥浆一道 7、部位：新建房间1-10、库房等 |  | m2 | 325.19
7 | 011102003001 | 块料楼地面 | 1、面层材料规格:8厚防滑地砖厚地砖 2、结合层厚度： 30厚1:3干硬性水泥砂浆 3、找平层厚度： 20厚1:2.5水泥砂浆 4、防水层：1.5厚聚氨酯防水涂膜，四周涂刷高度300mm 4、找平层厚度： 40厚C15细石混凝土，随打随抹平 |  | m2 | 39.46
分部小计
天棚装饰工程
本页小计
注：为计取规费等的使用，可在表中增设其中：“定额人工费”
表—08
分部分项工程和单价措施项目清单与计价表
工程名称：建筑与装饰工程 |  |  |  | 标段：和林格尔县疫情防控隔离点改造扩容项目(新建方仓整体建筑安装及室外配套) |  |  |  | 第 2 页 共 3 页
序号 | 项目编码 | 项目名称 | 项目特征描述 |  | 计量单位 | 工程量 | 金额（元）
[7 empty] | 综合单价 |  | 合价 | 其中
暂估价
8 | 011407002001 | 天棚喷刷涂料（顶1） | 1、刮腻子遍数：2遍 2、乳胶漆遍数：2遍 |  | m2 | 162.91
9 | 011302001005 | 吊顶天棚（顶2） | 1、龙骨材料种类：轻钢龙骨 2、面层材料品种：300*300铝扣板 3、位置：卫生间 |  | m2 | 39.46
10 | 011302001006 | 吊顶天棚（顶2） | 1、龙骨材料种类：轻钢龙骨 2、面层材料品种：300*600铝扣板 3、位置：一脱、二脱、缓冲一、缓冲二、更衣室 |  | m2 | 28.46
11 | 011302001007 | 吊顶天棚（顶2) | 1、龙骨材料种类：轻钢龙骨 2、面层材料品种：600*600铝扣板 3、位置：观察室 |  | m2 | 35.18
12 | 011302001008 | 吊顶天棚（顶4） | 1、龙骨材料种类：轻钢龙骨 2、面层材料： 矿棉板 3、位置：走廊、库房 |  | m2 | 98.65
分部小计
其它装修工程
13 | 010507001001 | 散水 | 1.素土夯实 2.300厚防冻砂 3.150厚卵石灌浆 4.40厚C15细石混凝土面上加1：1水泥砂浆随打随抹光 5.沥青嵌缝 |  | m2 | 50.9
14 | 010507004001 | 台阶 | 1.素土夯实 2.300厚防冻砂 3.300厚卵石灌浆 4.60厚C15混凝土 5.素水泥浆结合层一遍 5.30厚1：4干硬性水泥砂浆 6.25厚火烧面花岗岩石板 |  | m2 | 33.82
15 | 011505010001 | 镜面玻璃 | 1.镜面玻璃品种、规格:镀银 2.框材质、断面尺寸:不锈钢镜框 0.75*1.2m |  | m2 | 9
16 | 01150500600 | 毛巾杆（架 | 1.材料品种:不锈 |  | 套 | 10
本页小计
注：为计取规费等的使用，可在表中增设其中：“定额人工费”
表—08
分部分项工程和单价措施项目清单与计价表
工程名称：建筑与装饰工程 |  |  |  | 标段：和林格尔县疫情防控隔离点改造扩容项目(新建方仓整体建筑安装及室外配套) |  |  |  | 第 3 页 共 3 页
序号 | 项目编码 | 项目名称 | 项目特征描述 |  | 计量单位 | 工程量 | 金额（元）
[7 empty] | 综合单价 |  | 合价 | 其中
暂估价
| 1 | ） | 钢
17 | 011505001001 | 洗漱台 | 1.材料品种:18厚中花白大理石板 |  | m2 | 5.7
18 | 011505001002 | 洗漱台 | 1.材料品种:大理石板开孔 |  | 个 | 10
19 | 010809004001 | 石材窗台板 | 1.窗台板材质:18厚白色石英石窗台板 |  | m2 | 11.25
20 | 011102001001 | 过门石 | 1.面层材料品种:深色花岗岩过门石 |  | m2 | 0.96
21 | 010810001001 | 窗帘 | 1.窗帘材质:布艺窗帘 |  | m2 | 166.82
22 | 010810002001 | 木窗帘盒 | 1.窗帘盒材质、规格:18厚阻燃板 |  | m | 33
23 | 010810005001 | 窗帘轨 | 1.窗帘轨材质、规格:铝合金 2.轨的数量:单轨 |  | m | 33
24 | 01B004 | ±0.00以上装配式结构 | 1.厂家定制 |  | ㎡ | 420.59 | 1500 |  | 630885 | 630885
分部小计
措施项目
25 | 011701001001 | 综合脚手架 |  |  | m2 | 420.59
26 | 011702001001 | 垫层 | 1.基础类型:垫层模板 |  | m2 | 8.98
27 | 011702001002 | 基础 | 1.基础类型:满堂基础模板 |  | m2 | 31.15
28 | 011702027001 | 台阶 | 1.台阶踏步宽:300mm 2.台阶模板 |  | m2 | 33.82
29 | 011702001003 | 散水 | 1.基础类型:散水模板 |  | m2 | 7.22
分部小计
本页小计
合 计
注：为计取规费等的使用，可在表中增设其中：“定额人工费”
表—08

## 表-11 总价措施项目清单与计价表
总价措施项目清单与计价表
工程名称：建筑与装饰工程 |  |  | 标段：和林格尔县疫情防控隔离点改造扩容项目(新建方仓整体建筑安装及室外配套) | [5 empty] | 第 1 页 共 1 页
序号 | 项目编码 | 项目名称 |  | 计算基础 | 费率(%) | 金额(元) |  | 调整费率(%) |  | 调整后金额(元) | 备注
1 | 011707001 | 安全文明施工费
1.1 | 011707001001 | 安全文明施工与环境保护费 |  | 分部分项人工费+技术措施项目人工费 | 5.5
1.2 | 011707001002 | 临时设施费 |  | 分部分项人工费+技术措施项目人工费 | 2
2 | 011707005001 | 雨季施工增加费 |  | 分部分项人工费+技术措施项目人工费 | 0.5
3 | 011707007001 | 已完工程及设备保护费 |  | 分部分项人工费+技术措施项目人工费 | 0.8
4 | 01B001 | 工程定位复测费 |  | 分部分项人工费+技术措施项目人工费 | 0.3
5 | 011707004001 | 二次搬运费 |  | 分部分项人工费+技术措施项目人工费 | 0.1
合 计
编制人（造价人员）： | [6 empty] | 复核人（造价工程师）：
注：1.“计算基础”中安全文明施工费可为“定额基价”、“定额人工费”或“定额人工费+定额机械费”，其他项目可为“定额人工费”或“定额人工费+定额机械费”。 2.按施工方案计算的措施费，若无“计算基础”和“费率”的数值，也可只填“金额”数值，但应在备注栏说明施工方案出处或计算方法。
表-11

## 表-12-1 暂列金额表
暂列金额明细表
工程名称：建筑与装饰工程 |  | 标段：和林格尔县疫情防控隔离点改造扩容项目(新建方仓整体建筑安装及室外配套) |  |  | 第 1 页 共 1 页
序号 | 项目名称 |  | 计量单位 | 暂定金额（元） |  | 备注
1 | 暂列金额 |  | 元 | 140000
合 计 |  |  |  | 140000 |  | —
注：此表由招标人填写，如不能详列，也可只列暂列金额总额，投标人应将上述暂列金额计入投标总价中。
表—12—1

## 表-12-2 材料(工程设备)暂估价及调整表
材料（工程设备）暂估单价及调整表
工程名称：建筑与装饰工程 |  |  | 标段：和林格尔县疫情防控隔离点改造扩容项目(新建方仓整体建筑安装及室外配套) | [7 empty] | 第 1 页 共 1 页
序号 | 材料(工程设备)名称、规格、型号 | 计量单位 |  | 数量 |  | 暂估(元) |  | 确认(元) |  | 差额±(元) |  |  | 备注
|  |  |  | 暂估 | 确认 | 单价 | 合价 | 单价 | 合价 | 单价 |  | 合价
1 | ±0.00以上装配式结构 | ㎡ |  | 420.59 |  | 1500 | 630885
合计 | [6 empty] | 630885
总合计 | [6 empty] | 630885
注：此表由招标人填写“暂估单价”，并在备注栏说明暂估价的材料、工程设备拟用在哪些清单项目上，投标人应将上述材料、工程设备暂估单价计入工程量清单综合单价报价中。
表—12—2

## 表-13 规费、税金项目清单与计价表
规费、税金项目计价表
工程名称：建筑与装饰工程 |  | 标段：和林格尔县疫情防控隔离点改造扩容项目(新建方仓整体建筑安装及室外配套) |  |  |  | 第 1 页 共 1 页
序号 | 项目名称 |  | 计算基础 |  | 计算基数 |  | 计算费率(%) | 金额（元）
1 | 规费 |  | 社会保险费+住房公积金+水利建设基金+环境保护税
1.1 | 社会保险费 |  | 养老失业保险+基本医疗保险+工伤保险+生育保险
(1) | 养老失业保险 |  | 分部分项人工费+组织措施项目人工费+技术措施项目人工费+分部分项人工费调整+技术措施项目人工费调整 |  |  |  | 10.5
(2) | 基本医疗保险 |  | 分部分项人工费+组织措施项目人工费+技术措施项目人工费+分部分项人工费调整+技术措施项目人工费调整 |  |  |  | 3.7
(3) | 工伤保险 |  | 分部分项人工费+组织措施项目人工费+技术措施项目人工费+分部分项人工费调整+技术措施项目人工费调整 |  |  |  | 0.4
(4) | 生育保险 |  | 分部分项人工费+组织措施项目人工费+技术措施项目人工费+分部分项人工费调整+技术措施项目人工费调整 |  |  |  | 0.3
1.2 | 住房公积金 |  | 分部分项人工费+组织措施项目人工费+技术措施项目人工费+分部分项人工费调整+技术措施项目人工费调整 |  |  |  | 3.7
1.3 | 水利建设基金 |  | 分部分项人工费+组织措施项目人工费+技术措施项目人工费+分部分项人工费调整+技术措施项目人工费调整 |  |  |  | 0.4
1.4 | 环境保护税
2 | 税金 |  | 税前工程造价 |  |  |  | 9
合 计
编制人（造价人员）： |  |  |  | 复核人（造价工程师）：
表-13

## 表-23 主要材料和工程设备选用表
主要材料和工程设备选用表
工程名称：建筑与装饰工程 | [6 empty] | 第 1 页 共 1 页
序号 | 材料设备名称 | 单位 | 市场价 | 数量 | 品牌 | 厂家 |  | 规格型号 | 备注
注：本表中所列材料设备应仅限于承包人自行采购范围内的材料设备。本表格可以按照同样的格式扩展。

## 分部分项工程量清单综合单价分析表
分部分项工程量清单综合单价分析表
工程名称: |  |  |  |  | 专业： |  |  |  | 第1页 共1页
顺序号 | 项目编号(定额编号) | 项目名称 | 单位 | 数量 |  | 综合单价(元) | 综合合价(元) | 综合单价
[8 empty] | 人工费 |  | 材料费 | 机械费 | 管理费 | 利润