## 表-04 单位工程投标报价汇总表（清单）
单位工程量清单汇总表
工程名称：方仓消防栓 |  |  | 第 1 页 共 1 页
序号 | 汇总内容 | 金额(元) |  | 其中：暂估价（元）
1 | 分部分项工程
1.1 | 消火栓系统
2 | 措施项目
2.1 | 安全文明施工费
3 | 其他项目
3.1 | 其中：暂列金额
3.2 | 其中：专业工程暂估价
3.3 | 其中：计日工
3.4 | 其中：总承包服务费
3.5 | 其中：材料检验试验费
4 | 规费
5 | 税金
投标报价合计=1+2+3+4+5
注：本表适用于单位工程量清单的汇总，如无单位工程划分，单项工程也使用本表汇总
表—04

## 表-08 分部分项工程和单价措施项目清单与计价表
分部分项工程和单价措施项目清单与计价表
工程名称：方仓消防栓 |  |  |  | 标段：和林格尔县疫情防控隔离点改造扩容项目（新建方仓整体建筑安装及室外配套） |  |  |  | 第 1 页 共 3 页
序号 | 项目编码 | 项目名称 | 项目特征描述 |  | 计量单位 | 工程量 | 金额（元）
[7 empty] | 综合单价 |  | 合价 | 其中
暂估价
消火栓系统
1 | 030901002003 | 镀锌钢管DN100 | 1.安装部位:室内 2.材质、规格:热镀锌钢管DN100 3.连接形式:沟槽式连接 4.压力试验及冲洗符合设计要求 5.含管件 |  | m | 228.6
2 | 030901002004 | 镀锌钢管DN65 | 1.安装部位:室内 2.材质、规格:热镀锌钢管DN65 3.连接形式:螺纹连接 4.压力试验及冲洗符合设计要求 5.含管件 |  | m | 22.12
3 | 031003003004 | 蝶阀DN100 | 1.类型:蝶阀 2.材质:碳钢 3.规格、压力等级:DN100 1.6MPa 4.连接形式:法兰连接 |  | 个 | 7
4 | 031003003005 | 蝶阀DN65 | 1.类型:蝶阀 2.材质:碳钢 3.规格、压力等级:DN65 1.6MPa 4.连接形式:法兰连接 |  | 个 | 10
5 | 031003003006 | 闸阀DN100 | 1.类型：闸阀 2.材质:碳钢 3.规格、压力等级:DN100 1.6MPa 4.连接形式:法兰连接 |  | 个 | 2
6 | 031003003007 | 止回阀DN100 | 1.类型：闸阀 2.材质:碳钢 3.规格、压力等级:DN100 1.6MPa 4.连接形式:法兰连接 |  | 个 | 1
7 | 031003003008 | 流量开关DN100 | 1.类型：流量开关 2.材质:碳钢 3.规格、压力等级:DN100 1.6MPa 4.连接形式:法兰连接 |  | 个 | 1
8 | 031003001008 | 自动排气阀DN25 | 1.类型:自动排气阀 2.材质:铜制 3.规格、压力等级:DN25 1.6MPa |  | 个 | 1
本页小计
注：为计取规费等的使用，可在表中增设其中：“定额人工费”
表—08
分部分项工程和单价措施项目清单与计价表
工程名称：方仓消防栓 |  |  |  | 标段：和林格尔县疫情防控隔离点改造扩容项目（新建方仓整体建筑安装及室外配套） |  |  |  | 第 2 页 共 3 页
序号 | 项目编码 | 项目名称 | 项目特征描述 |  | 计量单位 | 工程量 | 金额（元）
[7 empty] | 综合单价 |  | 合价 | 其中
暂估价
4.连接形式:丝接
9 | 031003011002 | 碳钢平焊法兰DN100 | 1.类型:法兰 2.材质:碳钢 3.规格、压力等级:DN100 1.6MPa 4.连接形式:焊接 |  | 副 | 11
10 | 031002001008 | 管道支架 | 1.材质:型钢 2.管架形式:支吊架 |  | kg | 337.8
11 | 031201003004 | 金属结构刷油 | 1.除锈级别:轻度除锈 2.油漆品种:红丹防锈漆、调和漆 3.结构类型:一般钢结构 4.涂刷遍数、漆膜厚度:二遍 |  | kg | 337.8
12 | 031002003006 | 穿楼板套管DN100 | 1.名称、类型:穿楼板套管 2.材质:钢制 3.规格:DN100 |  | 个 | 2
13 | 031002003007 | 穿楼板套管DN65 | 1.名称、类型:穿楼板套管 2.材质:钢制 3.规格:DN65 |  | 个 | 3
14 | 031002003008 | 穿墙套管DN65 | 1.名称、类型:穿墙套管 2.材质:钢制 3.规格:DN65 |  | 个 | 11
15 | 030901010002 | 室内消火栓 | 1.安装方式:暗装 2.型号、规格:DN65 3.附件材质、规格:设计要求 |  | 套 | 11
16 | 030901013002 | 灭火器 | 1.名称:手提式磷酸铵盐干粉灭火器 2.规格、型号:MF/ABC5 |  | 具 | 11
17 | 031002001009 | 单管道抗震支架 | 1.名称：单管道抗震支架 2.材质：镀锌钢制 3.形状：圆管 4.规格：DN65-DN150 5.符合《建筑抗震设计规范》要求。 |  | 套 | 2
18 | 031002001010 | 双管道抗震支架 | 1.名称：双管道抗震支架 2.材质：镀锌钢制 3.形状：圆管 4.规格：DN65-DN150 5.符合《建筑抗震设计规范》要求。 |  | 套 | 5
本页小计
注：为计取规费等的使用，可在表中增设其中：“定额人工费”
表—08
分部分项工程和单价措施项目清单与计价表
工程名称：方仓消防栓 |  |  |  | 标段：和林格尔县疫情防控隔离点改造扩容项目（新建方仓整体建筑安装及室外配套） |  |  |  | 第 3 页 共 3 页
序号 | 项目编码 | 项目名称 | 项目特征描述 |  | 计量单位 | 工程量 | 金额（元）
[7 empty] | 综合单价 |  | 合价 | 其中
暂估价
19 | 031002001011 | 三管道抗震支架 | 1.名称：三管道抗震支架 2.材质：镀锌钢制 3.形状：圆管 4.规格：DN65-DN150 5.符合《建筑抗震设计规范》要求。 |  | 套 | 4
20 | 031006015001 | 储水箱(不锈钢组装式） | 1.安装部位:屋顶水箱间 2.设备名称：储水箱(不锈钢组装式） 3.规格：4000*3000*2000 |  | 台 | 1
21 | 030905002002 | 水灭火控制装置调试 | 1.系统形式:100点以下 |  | 点 | 11
分部小计
措施项目
22 | 031301017006 | 脚手架搭拆 |  |  | 项 | 1
分部小计
本页小计
合 计
注：为计取规费等的使用，可在表中增设其中：“定额人工费”
表—08

## 表-11 总价措施项目清单与计价表
总价措施项目清单与计价表
工程名称：方仓消防栓 |  |  | 标段：和林格尔县疫情防控隔离点改造扩容项目（新建方仓整体建筑安装及室外配套） |  |  |  |  | 第 1 页 共 1 页
序号 | 项目编码 | 项目名称 |  | 计算基础 | 费率(%) | 金额(元) | 调整费率(%) |  | 调整后金额(元) | 备注
1 | 031302001 | 安全文明施工费
1.1 | 031302001001 | 安全文明施工与环境保护费 |  | 分部分项人工费+技术措施项目人工费 | 2
1.2 | 031302001002 | 临时设施费 |  | 分部分项人工费+技术措施项目人工费 | 1
2 | 031302005001 | 雨季施工增加费 |  | 分部分项人工费+技术措施项目人工费 | 0.5
3 | 031302006001 | 已完工程及设备保护费 |  | 分部分项人工费+技术措施项目人工费 | 0.8
4 | 03B001 | 工程定位复测费 |  | 分部分项人工费+技术措施项目人工费 | 0
5 | 031302004001 | 二次搬运费 |  | 分部分项人工费+技术措施项目人工费 | 0.1
6 | 03B002 | 特殊地区施工增加费 |  | 分部分项人工费+技术措施项目人工费 | 0
7 | 031302002001 | 夜间施工增加费
8 | 031302002002 | 白天在地下室施工增加费
9 | 031302005002 | 冬季施工增加费
合 计
注：1.“计算基础”中安全文明施工费可为“定额基价”、“定额人工费”或“定额人工费+定额机械费”，其他项目可为“定额人工费”或“定额人工费+定额机械费”。 2.按施工方案计算的措施费，若无“计算基础”和“费率”的数值，也可只填“金额”数值，但应在备注栏说明施工方案出处或计算方法。
表-11

## 表-13 规费、税金项目清单与计价表
规费、税金项目计价表
工程名称：方仓消防栓 |  | 标段：和林格尔县疫情防控隔离点改造扩容项目（新建方仓整体建筑安装及室外配套） |  |  | 第 1 页 共 1 页
序号 | 项目名称 |  | 计算基础 | 计算基数 |  | 计算费率(%) | 金额（元）
1 | 规费 |  | 社会保险费+住房公积金+水利建设基金+环境保护税
1.1 | 社会保险费 |  | 养老失业保险+基本医疗保险+工伤保险+生育保险
(1) | 养老失业保险 |  | 分部分项人工费+组织措施项目人工费+技术措施项目人工费+分部分项人工费调整+技术措施项目人工费调整 |  |  | 10.5
(2) | 基本医疗保险 |  | 分部分项人工费+组织措施项目人工费+技术措施项目人工费+分部分项人工费调整+技术措施项目人工费调整 |  |  | 3.7
(3) | 工伤保险 |  | 分部分项人工费+组织措施项目人工费+技术措施项目人工费+分部分项人工费调整+技术措施项目人工费调整 |  |  | 0.4
(4) | 生育保险 |  | 分部分项人工费+组织措施项目人工费+技术措施项目人工费+分部分项人工费调整+技术措施项目人工费调整 |  |  | 0.3
1.2 | 住房公积金 |  | 分部分项人工费+组织措施项目人工费+技术措施项目人工费+分部分项人工费调整+技术措施项目人工费调整 |  |  | 3.7
1.3 | 水利建设基金 |  | 分部分项人工费+组织措施项目人工费+技术措施项目人工费+分部分项人工费调整+技术措施项目人工费调整 |  |  | 0.4
1.4 | 环境保护税
2 | 税金 |  | 税前工程造价 |  |  | 9
合 计
表-13

## 表-23 主要材料和工程设备选用表
主要材料和工程设备选用表
工程名称：方仓消防栓 | [6 empty] | 第 1 页 共 1 页
序号 | 材料设备名称 | 单位 | 市场价 | 数量 | 品牌 | 厂家 |  | 规格型号 | 备注
注：本表中所列材料设备应仅限于承包人自行采购范围内的材料设备。本表格可以按照同样的格式扩展。

## 蒙-5 未计价主材汇总表
未计价主材汇总表
工程名称:方仓消防栓 |  |  |  |  | 第1页 共1页
序号 | 材料名称 | 规格 | 单位 | 数量 |  | 市场价 | 市场价合价
合计

## 分部分项工程量清单综合单价分析表
分部分项工程量清单综合单价分析表
工程名称: |  |  |  |  | 专业： |  |  |  | 第1页 共1页
顺序号 | 项目编号(定额编号) | 项目名称 | 单位 | 数量 |  | 综合单价(元) | 综合合价(元) | 综合单价
[8 empty] | 人工费 |  | 材料费 | 机械费 | 管理费 | 利润