## 表-04 单位工程投标报价汇总表（清单）
单位工程量清单汇总表
工程名称：方仓给排水 |  |  | 第 1 页 共 1 页
序号 | 汇总内容 | 金额(元) |  | 其中：暂估价（元）
1 | 分部分项工程
1.1 | 给水
1.2 | 排水
2 | 措施项目
2.1 | 安全文明施工费
3 | 其他项目
3.1 | 其中：暂列金额
3.2 | 其中：专业工程暂估价
3.3 | 其中：计日工
3.4 | 其中：总承包服务费
3.5 | 其中：材料检验试验费
4 | 规费
5 | 税金
投标报价合计=1+2+3+4+5
注：本表适用于单位工程量清单的汇总，如无单位工程划分，单项工程也使用本表汇总
表—04

## 表-08 分部分项工程和单价措施项目清单与计价表
分部分项工程和单价措施项目清单与计价表
工程名称：方仓给排水 |  |  |  | 标段：和林格尔县疫情防控隔离点改造扩容项目（新建方仓整体建筑安装及室外配套） |  |  |  | 第 1 页 共 6 页
序号 | 项目编码 | 项目名称 | 项目特征描述 |  | 计量单位 | 工程量 | 金额（元）
[7 empty] | 综合单价 |  | 合价 | 其中
暂估价
给水
1 | 031001006007 | PPR100给水管 | 1.安装部位:室内 2.介质:给水 3.材质、规格:PPR S5系列 De100 4.连接形式:热熔连接 5.压力试验及吹、洗设计要求 |  | m | 4.19
2 | 031001006008 | PPR80给水管 | 1.安装部位:室内 2.介质:给水 3.材质、规格:PPR S5系列 De80 4.连接形式:热熔连接 5.压力试验及吹、洗设计要求 |  | m | 37.81
3 | 031001006009 | PPR65给水管 | 1.安装部位:室内 2.介质:给水 3.材质、规格:PPR S5系列 De63 4.连接形式:热熔连接 5.压力试验及吹、洗设计要求 |  | m | 37.47
4 | 031001006010 | PPR50给水管 | 1.安装部位:室内 2.介质:给水 3.材质、规格:PPR S5系列 De50 4.连接形式:热熔连接 5.压力试验及吹、洗设计要求 |  | m | 33.7
5 | 031001006011 | PPR40给水管 | 1.安装部位:室内 2.介质:给水 3.材质、规格:PPR S5系列 De40 4.连接形式:热熔连接 5.压力试验及吹、洗设计要求 |  | m | 4.19
6 | 031001006012 | PPR32给水管 | 1.安装部位:室内 2.介质:给水 3.材质、规格:PPR S5系列 De32 4.连接形式:热熔连接 5.压力试验及吹、洗设计要求 |  | m | 10.5
7 | 031001006018 | PPR25给水管 | 1.安装部位:室内 2.介质:给水 |  | m | 2.99
本页小计
注：为计取规费等的使用，可在表中增设其中：“定额人工费”
表—08
分部分项工程和单价措施项目清单与计价表
工程名称：方仓给排水 |  |  |  | 标段：和林格尔县疫情防控隔离点改造扩容项目（新建方仓整体建筑安装及室外配套） |  |  |  | 第 2 页 共 6 页
序号 | 项目编码 | 项目名称 | 项目特征描述 |  | 计量单位 | 工程量 | 金额（元）
[7 empty] | 综合单价 |  | 合价 | 其中
暂估价
3.材质、规格:PPR S5系列 De25 4.连接形式:热熔连接 5.压力试验及吹、洗设计要求
8 | 031001006013 | PPR20给水管 | 1.安装部位:室内 2.介质:给水 3.材质、规格:PPR S5系列 De20 4.连接形式:热熔连接 5.压力试验及吹、洗设计要求 |  | m | 63
9 | 031001006014 | PPR15给水管 | 1.安装部位:室内 2.介质:给水 3.材质、规格:PPR S5系列 De15 4.连接形式:热熔连接 5.压力试验及吹、洗设计要求 |  | m | 769.75
10 | 031001006015 | PPR15热水管 | 1.安装部位:室内 2.介质:给水 3.材质、规格:PPR S5系列 De15热水管 4.连接形式:热熔连接 5.压力试验及吹、洗设计要求 |  | m | 497.86
11 | 031003002002 | 闸阀DN100 | 1.类型:闸阀 2.材质:钢制 3.规格、压力等级:DN100 4.连接形式:法兰连接 |  | 个 | 1
12 | 031003002003 | 旋流防止器DN100 | 1.类型:旋流防止器 2.材质:钢制 3.规格、压力等级:DN100 4.连接形式:法兰连接 |  | 个 | 1
13 | 031003002004 | 闸阀DN80 | 1.类型:闸阀 2.材质:钢制 3.规格、压力等级:DN80 4.连接形式:螺纹连接 |  | 个 | 2
14 | 031003002005 | 止回阀DN80 | 1.类型:止回阀 2.材质:钢制 3.规格、压力等级:DN80 4.连接形式:螺纹连接 |  | 个 | 1
15 | 031003002006 | 截止阀DN50 | 1.类型:截止阀 2.材质:铜芯 3.规格、压力等级:DN50 |  | 个 | 3
本页小计
注：为计取规费等的使用，可在表中增设其中：“定额人工费”
表—08
分部分项工程和单价措施项目清单与计价表
工程名称：方仓给排水 |  |  |  | 标段：和林格尔县疫情防控隔离点改造扩容项目（新建方仓整体建筑安装及室外配套） |  |  |  | 第 3 页 共 6 页
序号 | 项目编码 | 项目名称 | 项目特征描述 |  | 计量单位 | 工程量 | 金额（元）
[7 empty] | 综合单价 |  | 合价 | 其中
暂估价
4.连接形式:螺纹连接
16 | 031003002007 | 蝶阀DN50 | 1.类型:蝶阀 2.材质:铜芯 3.规格、压力等级:DN50 4.连接形式:螺纹连接 |  | 个 | 1
17 | 031003013001 | 水表DN80 | 1.安装部位(室内外）:室内 2.型号、规格:DN80 3.连接形式:法兰连接 4.压力试验符合设计要求 |  | 组 | 1
18 | 031003013002 | 水表DN50 | 1.安装部位(室内外）:室内 2.型号、规格:DN50 3.连接形式:法兰连接 4.压力试验符合设计要求 |  | 组 | 1
19 | 031003001009 | 截止阀DN20 | 1.类型:截止阀 2.材质:铜芯 3.规格、压力等级:DN20 4.连接形式:螺纹连接 |  | 个 | 25
20 | 031003001010 | 泄水阀DN20 | 1.类型:泄水阀 2.材质:铜芯 3.规格、压力等级:DN20 4.连接形式:螺纹连接 |  | 个 | 1
21 | 031003001011 | 截止阀DN15 | 1.类型:截止阀 2.材质:铜芯 3.规格、压力等级:DN15 4.连接形式:螺纹连接 |  | 个 | 250
22 | 031003001012 | 止回阀DN15 | 1.类型:止回阀 2.材质:铜芯 3.规格、压力等级:DN15 4.连接形式:螺纹连接 |  | 个 | 62
23 | 031003001013 | 自动排气阀DN20 | 1.类型:自动排气阀 2.材质:铜 3.规格、压力等级:DN20 1.6MPa 4.连接形式:丝接 |  | 个 | 2
24 | 031002001012 | 管道支架 | 1.材质:型钢 2.管架形式:支吊架 |  | kg | 133.1
25 | 031201003005 | 金属结构刷油 | 1.除锈级别:轻度除锈 2.油漆品种:红丹防锈漆、调和漆 3.结构类型:一般钢结构 4.涂刷遍数、漆膜厚度:二遍 |  | kg | 133.1
本页小计
注：为计取规费等的使用，可在表中增设其中：“定额人工费”
表—08
分部分项工程和单价措施项目清单与计价表
工程名称：方仓给排水 |  |  |  | 标段：和林格尔县疫情防控隔离点改造扩容项目（新建方仓整体建筑安装及室外配套） |  |  |  | 第 4 页 共 6 页
序号 | 项目编码 | 项目名称 | 项目特征描述 |  | 计量单位 | 工程量 | 金额（元）
[7 empty] | 综合单价 |  | 合价 | 其中
暂估价
26 | 031002003009 | 穿楼板套管DN50 | 1.名称、类型:穿楼板套管 2.材质:钢制 3.规格:DN50 |  | 个 | 2
27 | 031002003010 | 穿楼板套管DN15 | 1.名称、类型:穿楼板套管 2.材质:钢制 3.规格:DN15 |  | 个 | 27
28 | 031002003013 | 穿墙套管DN15 | 1.名称、类型:穿墙套管 2.材质:钢制 3.规格:DN15 |  | 个 | 10
29 | 031002003011 | 穿墙套管DN20 | 1.名称、类型:穿墙套管 2.材质:钢制 3.规格:DN20 |  | 个 | 24
30 | 031002001013 | 单管道抗震支架 | 1.名称：单管道抗震支架 2.材质：镀锌钢制 3.形状：圆管 4.规格：DN65-DN150 5.符合《建筑抗震设计规范》要求。 |  | 套 | 2
31 | 031002001014 | 双管道抗震支架 | 1.名称：双管道抗震支架 2.材质：镀锌钢制 3.形状：圆管 4.规格：DN65-DN150 5.符合《建筑抗震设计规范》要求。 |  | 套 | 2
32 | 031002001015 | 三管道抗震支架 | 1.名称：三管道抗震支架 2.材质：镀锌钢制 3.形状：圆管 4.规格：DN65-DN150 5.符合《建筑抗震设计规范》要求。 |  | 套 | 2
分部小计
排水
33 | 031001005004 | 柔性铸铁排水管DN100 | 1.安装部位:室内 2.介质:污水 3.材质、规格:柔性铸铁管 DN100 4.连接形式:法兰连接 5.压力试验及吹、洗设计要求 |  | m | 381.3
34 | 031001005006 | 柔性铸铁排水管DN75 | 1.安装部位:室内 2.介质:污水 3.材质、规格:柔性铸铁 |  | m | 13.7
本页小计
注：为计取规费等的使用，可在表中增设其中：“定额人工费”
表—08
分部分项工程和单价措施项目清单与计价表
工程名称：方仓给排水 |  |  |  | 标段：和林格尔县疫情防控隔离点改造扩容项目（新建方仓整体建筑安装及室外配套） |  |  |  | 第 5 页 共 6 页
序号 | 项目编码 | 项目名称 | 项目特征描述 |  | 计量单位 | 工程量 | 金额（元）
[7 empty] | 综合单价 |  | 合价 | 其中
暂估价
管 DN75 4.连接形式:法兰连接 5.压力试验及吹、洗设计要求
35 | 031001005005 | 柔性铸铁排水管DN50 | 1.安装部位:室内 2.介质:污水 3.材质、规格:柔性铸铁管 DN50 4.连接形式:法兰连接 5.压力试验及吹、洗设计要求 |  | m | 170.8
36 | 031001006016 | 塑料排水管De110 | 1.安装部位:室内 2.介质:污水 3.材质、规格:PVC-U管 De110 4.连接形式:粘接 5.阻火圈设计要求 6.压力试验及吹、洗设计要求 |  | m | 98.1
37 | 031001006017 | 塑料排水管De50 | 1.安装部位:室内 2.介质:污水 3.材质、规格:PVC-U排水管De50 4.连接形式:粘接 5.压力试验及吹、洗设计要求 |  | m | 147.3
38 | 031002003012 | 穿楼板套管DN100 | 1.名称、类型:穿楼板套管 2.材质:钢制 3.规格:DN100 |  | 个 | 26
39 | 031004014003 | 清扫口DN100 | 1.材质:清扫口 2.型号、规格:DN100 3.安装方式:地面安装 |  | 个 | 18
40 | 031004014004 | 地漏DN100 | 1.材质:地漏 2.型号、规格:DN100 3.安装方式:地面安装 |  | 个 | 2
41 | 031004014005 | 地漏DN50 | 1.材质:地漏 2.型号、规格:DN50 3.安装方式:地面安装 |  | 个 | 64
42 | 031004006002 | 坐式大便器 | 1.材质:陶瓷 2.规格、类型:坐式大便器 |  | 组 | 62
43 | 031004003002 | 洗脸盆 | 1.材质:陶瓷 2.规格、类型:挂墙式 |  | 组 | 64
本页小计
注：为计取规费等的使用，可在表中增设其中：“定额人工费”
表—08
分部分项工程和单价措施项目清单与计价表
工程名称：方仓给排水 |  |  |  | 标段：和林格尔县疫情防控隔离点改造扩容项目（新建方仓整体建筑安装及室外配套） |  |  |  | 第 6 页 共 6 页
序号 | 项目编码 | 项目名称 | 项目特征描述 |  | 计量单位 | 工程量 | 金额（元）
[7 empty] | 综合单价 |  | 合价 | 其中
暂估价
44 | 031004010002 | 淋浴器 | 1.名称：淋浴器 2.材质：不锈钢 3.双管成品淋浴器(含固定件) 4.附件安装 |  | 套 | 62
45 | 031006012002 | 挂式电热水器 | 1.安装部位:室内卫生间 2.规格:RS50 3.安装方式:挂式 |  | 台 | 62
分部小计
措施项目
46 | 031301017007 | 脚手架搭拆 |  |  | 项 | 1
分部小计
本页小计
合 计
注：为计取规费等的使用，可在表中增设其中：“定额人工费”
表—08

## 表-11 总价措施项目清单与计价表
总价措施项目清单与计价表
工程名称：方仓给排水 |  |  | 标段：和林格尔县疫情防控隔离点改造扩容项目（新建方仓整体建筑安装及室外配套） |  |  |  |  | 第 1 页 共 1 页
序号 | 项目编码 | 项目名称 |  | 计算基础 | 费率(%) | 金额(元) | 调整费率(%) |  | 调整后金额(元) | 备注
1 | 031302001 | 安全文明施工费
1.1 | 031302001001 | 安全文明施工与环境保护费 |  | 分部分项人工费+技术措施项目人工费 | 2
1.2 | 031302001002 | 临时设施费 |  | 分部分项人工费+技术措施项目人工费 | 1
2 | 031302005001 | 雨季施工增加费 |  | 分部分项人工费+技术措施项目人工费 | 0.5
3 | 031302006001 | 已完工程及设备保护费 |  | 分部分项人工费+技术措施项目人工费 | 0.8
4 | 03B001 | 工程定位复测费 |  | 分部分项人工费+技术措施项目人工费 | 0
5 | 031302004001 | 二次搬运费 |  | 分部分项人工费+技术措施项目人工费 | 0.1
6 | 03B002 | 特殊地区施工增加费 |  | 分部分项人工费+技术措施项目人工费 | 0
7 | 031302002001 | 夜间施工增加费
8 | 031302002002 | 白天在地下室施工增加费
9 | 031302005002 | 冬季施工增加费
合 计
注：1.“计算基础”中安全文明施工费可为“定额基价”、“定额人工费”或“定额人工费+定额机械费”，其他项目可为“定额人工费”或“定额人工费+定额机械费”。 2.按施工方案计算的措施费，若无“计算基础”和“费率”的数值，也可只填“金额”数值，但应在备注栏说明施工方案出处或计算方法。
表-11

## 表-13 规费、税金项目清单与计价表
规费、税金项目计价表
工程名称：方仓给排水 |  | 标段：和林格尔县疫情防控隔离点改造扩容项目（新建方仓整体建筑安装及室外配套） |  |  | 第 1 页 共 1 页
序号 | 项目名称 |  | 计算基础 | 计算基数 |  | 计算费率(%) | 金额（元）
1 | 规费 |  | 社会保险费+住房公积金+水利建设基金+环境保护税
1.1 | 社会保险费 |  | 养老失业保险+基本医疗保险+工伤保险+生育保险
(1) | 养老失业保险 |  | 分部分项人工费+组织措施项目人工费+技术措施项目人工费+分部分项人工费调整+技术措施项目人工费调整 |  |  | 10.5
(2) | 基本医疗保险 |  | 分部分项人工费+组织措施项目人工费+技术措施项目人工费+分部分项人工费调整+技术措施项目人工费调整 |  |  | 3.7
(3) | 工伤保险 |  | 分部分项人工费+组织措施项目人工费+技术措施项目人工费+分部分项人工费调整+技术措施项目人工费调整 |  |  | 0.4
(4) | 生育保险 |  | 分部分项人工费+组织措施项目人工费+技术措施项目人工费+分部分项人工费调整+技术措施项目人工费调整 |  |  | 0.3
1.2 | 住房公积金 |  | 分部分项人工费+组织措施项目人工费+技术措施项目人工费+分部分项人工费调整+技术措施项目人工费调整 |  |  | 3.7
1.3 | 水利建设基金 |  | 分部分项人工费+组织措施项目人工费+技术措施项目人工费+分部分项人工费调整+技术措施项目人工费调整 |  |  | 0.4
1.4 | 环境保护税
2 | 税金 |  | 税前工程造价 |  |  | 9
合 计
表-13

## 表-23 主要材料和工程设备选用表
主要材料和工程设备选用表
工程名称：方仓给排水 | [6 empty] | 第 1 页 共 1 页
序号 | 材料设备名称 | 单位 | 市场价 | 数量 | 品牌 | 厂家 |  | 规格型号 | 备注
注：本表中所列材料设备应仅限于承包人自行采购范围内的材料设备。本表格可以按照同样的格式扩展。

## 蒙-5 未计价主材汇总表
未计价主材汇总表
工程名称:方仓给排水 |  |  |  |  | 第1页 共1页
序号 | 材料名称 | 规格 | 单位 | 数量 |  | 市场价 | 市场价合价
合计

## 分部分项工程量清单综合单价分析表
分部分项工程量清单综合单价分析表
工程名称: |  |  |  |  | 专业： |  |  |  | 第1页 共1页
顺序号 | 项目编号(定额编号) | 项目名称 | 单位 | 数量 |  | 综合单价(元) | 综合合价(元) | 综合单价
[8 empty] | 人工费 |  | 材料费 | 机械费 | 管理费 | 利润