## 表-04 单位工程投标报价汇总表（清单）
单位工程量清单汇总表
工程名称：方仓采暖 |  |  | 第 1 页 共 1 页
序号 | 汇总内容 | 金额(元) |  | 其中：暂估价（元）
1 | 分部分项工程
1.1 | 采暖
2 | 措施项目
2.1 | 安全文明施工费
3 | 其他项目
3.1 | 其中：暂列金额
3.2 | 其中：专业工程暂估价
3.3 | 其中：计日工
3.4 | 其中：总承包服务费
3.5 | 其中：材料检验试验费
4 | 规费
5 | 税金
投标报价合计=1+2+3+4+5
注：本表适用于工程量清单的汇总，如无单位工程划分，单项工程也使用本表汇总
表—04

## 表-08 分部分项工程和单价措施项目清单与计价表
分部分项工程和单价措施项目清单与计价表
工程名称：方仓采暖 |  |  |  | 标段：和林格尔县疫情防控隔离点改造扩容项目（新建方仓整体建筑安装及室外配套） |  |  |  | 第 1 页 共 6 页
序号 | 项目编码 | 项目名称 | 项目特征描述 |  | 计量单位 | 工程量 | 金额（元）
[7 empty] | 综合单价 |  | 合价 | 其中
暂估价
采暖
1 | 031003014001 | 热量表DN100 | 1.类型:热量表 2.型号、规格:DN100 3.连接形式:法兰连接 |  | 块 | 1
2 | 031003003009 | 热量表温度传感器 | 1.类型:热量表温度传感器 |  | 个 | 2
3 | 031003003010 | Y型水过滤器DN100 | 1.类型:Y型水过滤器 2.材质:钢制 3.规格、压力等级:DN100 1.6MPa 4.连接形式:法兰 |  | 个 | 3
4 | 031003003011 | 闸阀DN100 | 1.类型:闸阀 2.材质:钢制 3.规格、压力等级:DN100 1.6MPa 4.连接形式:法兰 |  | 个 | 4
5 | 031003003012 | 旁通阀DN40 | 1.类型:旁通阀 2.材质:钢制 3.规格、压力等级:DN40 1.6MPa 4.连接形式:法兰 |  | 个 | 1
6 | 031003003013 | 泄水阀DN32 | 1.类型:泄水阀 2.材质:钢制 3.规格、压力等级:DN32 1.6MPa 4.连接形式:丝接 |  | 个 | 2
7 | 030601001001 | 温度计 | 温度计WNG-11、0-150°C |  | 支 | 2
8 | 030601002001 | 压力表 | 弹簧压力表Y-100 1.5级0-1.0MPa |  | 台 | 4
9 | 031005002016 | 仿钢铝柱翼型铸铁散热器5片 | 1.结构形式:仿钢铝柱翼型铸铁散热器 2.型号、规格:SC(WS)TZYGL3-6-8(10),中心距离为600mm ,标准散热量为145.8W/片，单片尺寸60*120mm。 3.数量：5片 4.安装方式:壁挂 |  | 组 | 1
10 | 031005002010 | 仿钢铝柱翼型铸铁散热器6片 | 1.结构形式:仿钢铝柱翼型铸铁散热器 2.型号、规格:SC(WS)TZYGL3-6-8(10),中心距离为600mm ,标准 |  | 组 | 78
本页小计
注：为计取规费等的使用，可在表中增设其中：“定额人工费”
表—08
分部分项工程和单价措施项目清单与计价表
工程名称：方仓采暖 |  |  |  | 标段：和林格尔县疫情防控隔离点改造扩容项目（新建方仓整体建筑安装及室外配套） |  |  |  | 第 2 页 共 6 页
序号 | 项目编码 | 项目名称 | 项目特征描述 |  | 计量单位 | 工程量 | 金额（元）
[7 empty] | 综合单价 |  | 合价 | 其中
暂估价
散热量为145.8W/片，单片尺寸60*120mm。 3.数量：6片 4.安装方式:壁挂
11 | 031005002011 | 仿钢铝柱翼型铸铁散热器8片 | 1.结构形式:仿钢铝柱翼型铸铁散热器 2.型号、规格:SC(WS)TZYGL3-6-8(10),中心距离为600mm ,标准散热量为145.8W/片，单片尺寸60*120mm。 3.数量：8片 4.安装方式:壁挂 |  | 组 | 2
12 | 031005002017 | 仿钢铝柱翼型铸铁散热器10片 | 1.结构形式:仿钢铝柱翼型铸铁散热器 2.型号、规格:SC(WS)TZYGL3-6-8(10),中心距离为600mm ,标准散热量为145.8W/片，单片尺寸60*120mm。 3.数量：10片 4.安装方式:壁挂 |  | 组 | 2
13 | 031005002018 | 仿钢铝柱翼型铸铁散热器20片 | 1.结构形式:仿钢铝柱翼型铸铁散热器 2.型号、规格:SC(WS)TZYGL3-6-8(10),中心距离为600mm ,标准散热量为145.8W/片，单片尺寸60*120mm。 3.数量：20片 4.安装方式:壁挂 |  | 组 | 2
14 | 031005002012 | 仿钢铝柱翼型铸铁散热器21片 | 1.结构形式:仿钢铝柱翼型铸铁散热器 2.型号、规格:SC(WS)TZYGL3-6-8(10),中心距离为600mm ,标准散热量为145.8W/片，单片尺寸60*120mm。 3.数量：21片 4.安装方式:壁挂 |  | 组 | 26
15 | 031005002013 | 仿钢铝柱翼型铸 | 1.结构形式:仿钢铝柱翼 |  | 组 | 4
本页小计
注：为计取规费等的使用，可在表中增设其中：“定额人工费”
表—08
分部分项工程和单价措施项目清单与计价表
工程名称：方仓采暖 |  |  |  | 标段：和林格尔县疫情防控隔离点改造扩容项目（新建方仓整体建筑安装及室外配套） |  |  |  | 第 3 页 共 6 页
序号 | 项目编码 | 项目名称 | 项目特征描述 |  | 计量单位 | 工程量 | 金额（元）
[7 empty] | 综合单价 |  | 合价 | 其中
暂估价
|  | 铁散热器22片 | 型铸铁散热器 2.型号、规格:SC(WS)TZYGL3-6-8(10),中心距离为600mm ,标准散热量为145.8W/片，单片尺寸60*120mm。 3.数量：22片 4.安装方式:壁挂
16 | 031005002014 | 仿钢铝柱翼型铸铁散热器23片 | 1.结构形式:仿钢铝柱翼型铸铁散热器 2.型号、规格:SC(WS)TZYGL3-6-8(10),中心距离为600mm ,标准散热量为145.8W/片，单片尺寸60*120mm。 3.数量：23片 4.安装方式:壁挂 |  | 组 | 32
17 | 031005002015 | 仿钢铝柱翼型铸铁散热器25片 | 1.结构形式:仿钢铝柱翼型铸铁散热器 2.型号、规格:SC(WS)TZYGL3-6-8(10),中心距离为600mm ,标准散热量为145.8W/片，单片尺寸60*120mm。 3.数量：25片 4.安装方式:壁挂 |  | 组 | 13
18 | 031001002005 | 钢管DN100 | 1.安装部位:室内 2.介质:热水 3.规格、压力等级:DN100 4.连接形式:焊接 5.压力试验及吹、洗设计要求 |  | m | 4.84
19 | 031001002006 | 钢管DN80 | 1.安装部位:室内 2.介质:热水 3.规格、压力等级:DN80 4.连接形式:焊接 5.压力试验及吹、洗设计要求 |  | m | 3.29
20 | 031001002007 | 钢管DN70 | 1.安装部位:室内 2.介质:热水 3.规格、压力等级:DN70 4.连接形式:焊接 |  | m | 65.51
本页小计
注：为计取规费等的使用，可在表中增设其中：“定额人工费”
表—08
分部分项工程和单价措施项目清单与计价表
工程名称：方仓采暖 |  |  |  | 标段：和林格尔县疫情防控隔离点改造扩容项目（新建方仓整体建筑安装及室外配套） |  |  |  | 第 4 页 共 6 页
序号 | 项目编码 | 项目名称 | 项目特征描述 |  | 计量单位 | 工程量 | 金额（元）
[7 empty] | 综合单价 |  | 合价 | 其中
暂估价
5.压力试验及吹、洗设计要求
21 | 031001002008 | 钢管DN50 | 1.安装部位:室内 2.介质:热水 3.规格、压力等级:DN50 4.连接形式:焊接 5.压力试验及吹、洗设计要求 |  | m | 225.72
22 | 031001002009 | 钢管DN40 | 1.安装部位:室内 2.介质:热水 3.规格、压力等级:DN40 4.连接形式:焊接 5.压力试验及吹、洗设计要求 |  | m | 63.06
23 | 031001002010 | 钢管DN32 | 1.安装部位:室内 2.介质:热水 3.规格、压力等级:DN32 4.连接形式:螺纹 5.压力试验及吹、洗设计要求 |  | m | 289.79
24 | 031001002011 | 钢管DN25 | 1.安装部位:室内 2.介质:热水 3.规格、压力等级:DN25 4.连接形式:焊接 5.压力试验及吹、洗设计要求 |  | m | 1067.15
25 | 031003009001 | 波纹补偿器DN70 | 1.类型:波纹补偿器 2.规格、压力等级:DN70 1.6MPa 3.连接形式:法兰 |  | 个 | 1
26 | 031003009002 | 波纹补偿器DN50 | 1.类型:波纹补偿器 2.规格、压力等级:DN50 1.6MPa 3.连接形式:法兰 |  | 个 | 1
27 | 031003009003 | 波纹补偿器DN40 | 1.类型:波纹补偿器 2.规格、压力等级:DN40 1.6MPa 3.连接形式:法兰 |  | 个 | 2
28 | 031003009004 | 波纹补偿器DN32 | 1.类型:波纹补偿器 2.规格、压力等级:DN32 1.6MPa 3.连接形式:法兰 |  | 个 | 4
29 | 031002001016 | 管道支架 | 1.材质:型钢 2.管架形式:支吊架 |  | kg | 852.41
本页小计
注：为计取规费等的使用，可在表中增设其中：“定额人工费”
表—08
分部分项工程和单价措施项目清单与计价表
工程名称：方仓采暖 |  |  |  | 标段：和林格尔县疫情防控隔离点改造扩容项目（新建方仓整体建筑安装及室外配套） |  |  |  | 第 5 页 共 6 页
序号 | 项目编码 | 项目名称 | 项目特征描述 |  | 计量单位 | 工程量 | 金额（元）
[7 empty] | 综合单价 |  | 合价 | 其中
暂估价
30 | 031201003006 | 金属结构刷油 | 1.除锈级别:轻度除锈 2.油漆品种:红丹防锈漆 3.结构类型:一般钢结构 4.涂刷遍数、漆膜厚度:二遍 |  | kg | 852.41
31 | 031201001003 | 管道刷防锈漆 | 1.除锈级别:轻度除锈 2.油漆品种:防锈漆 3.涂刷遍数、漆膜厚度:二遍 |  | m2 | 219.97
32 | 031201001004 | 管道刷银粉漆 | 1.油漆品种:银粉漆 2.涂刷遍数、漆膜厚度:二遍 |  | m2 | 112.34
33 | 031208002002 | 夹筋铝箔离心玻璃棉管壳 | 1.绝热材料品种:夹筋铝箔离心玻璃棉管壳 2.绝热厚度:60mm 3.管道外径:＞DN50 |  | m3 | 1.85
34 | 031208002003 | 夹筋铝箔离心玻璃棉管壳 | 1.绝热材料品种:夹筋铝箔离心玻璃棉管壳 2.绝热厚度:50mm 3.管道外径:＜DN50 |  | m3 | 8.2
35 | 031208007002 | 防潮层、保护层 | 玻璃丝布两道 |  | m2 | 303.79
36 | 031003003014 | 手动对夹蝶阀DN70 | 1.类型:手动对夹蝶阀 2.型号：D71X-16 3.材质:钢制 4.规格、压力等级:DN70 1.6MPa 5.连接形式:法兰 |  | 个 | 2
37 | 031003003015 | 手动对夹蝶阀DN50 | 1.类型:手动对夹蝶阀 2.型号：D71X-16 3.材质:钢制 4.规格、压力等级:DN50 1.6MPa 5.连接形式:法兰 |  | 个 | 3
38 | 031003001014 | 自动排气阀DN25 | 1.类型:自动排气阀 2.材质:铜 3.规格、压力等级:DN25 1.6MPa 4.连接形式:丝接 |  | 个 | 21
39 | 031003001015 | 球阀DN25 | 1.类型:球阀 2.材质:铜 3.规格、压力等级:DN25 1.6MPa 4.连接形式:丝接 |  | 个 | 149
40 | 031003001016 | 恒温阀DN25 | 1.类型:恒温阀 |  | 个 | 149
本页小计
注：为计取规费等的使用，可在表中增设其中：“定额人工费”
表—08
分部分项工程和单价措施项目清单与计价表
工程名称：方仓采暖 |  |  |  | 标段：和林格尔县疫情防控隔离点改造扩容项目（新建方仓整体建筑安装及室外配套） |  |  |  | 第 6 页 共 6 页
序号 | 项目编码 | 项目名称 | 项目特征描述 |  | 计量单位 | 工程量 | 金额（元）
[7 empty] | 综合单价 |  | 合价 | 其中
暂估价
2.材质:铜 3.规格、压力等级:DN25 1.6MPa 4.连接形式:丝接
41 | 031003001017 | 手动放气阀 | 1.类型:手动放气阀 2.材质:铜 3.规格、压力等级:DN10 1.6MPa 4.连接形式:丝接 |  | 个 | 154
42 | 031002003013 | 穿楼板套管DN50 | 1.名称、类型:穿楼板套管 2.材质:钢制 3.规格:DN50 |  | 个 | 6
43 | 031002003014 | 穿楼板套管DN25 | 1.名称、类型:穿楼板套管 2.材质:钢制 3.规格:DN25 |  | 个 | 150
44 | 031002003015 | 穿墙套管DN40 | 1.名称、类型:穿墙套管 2.材质:钢制 3.规格:DN40 |  | 个 | 6
45 | 031002003016 | 穿墙套管DN32 | 1.名称、类型:穿墙套管 2.材质:钢制 3.规格:DN32 |  | 个 | 15
46 | 031009001002 | 采暖工程系统调试 |  |  | 系统 | 1
分部小计
措施项目
47 | 031301017008 | 脚手架搭拆 |  |  | 项 | 1
分部小计
本页小计
合 计
注：为计取规费等的使用，可在表中增设其中：“定额人工费”
表—08

## 表-11 总价措施项目清单与计价表
总价措施项目清单与计价表
工程名称：方仓采暖 |  |  | 标段：和林格尔县疫情防控隔离点改造扩容项目（新建方仓整体建筑安装及室外配套） |  |  |  |  | 第 1 页 共 1 页
序号 | 项目编码 | 项目名称 |  | 计算基础 | 费率(%) | 金额(元) | 调整费率(%) |  | 调整后金额(元) | 备注
1 | 031302001 | 安全文明施工费
1.1 | 031302001001 | 安全文明施工与环境保护费 |  | 分部分项人工费+技术措施项目人工费 | 2
1.2 | 031302001002 | 临时设施费 |  | 分部分项人工费+技术措施项目人工费 | 1
2 | 031302005001 | 雨季施工增加费 |  | 分部分项人工费+技术措施项目人工费 | 0.5
3 | 031302006001 | 已完工程及设备保护费 |  | 分部分项人工费+技术措施项目人工费 | 0.8
4 | 03B001 | 工程定位复测费 |  | 分部分项人工费+技术措施项目人工费 | 0
5 | 031302004001 | 二次搬运费 |  | 分部分项人工费+技术措施项目人工费 | 0.1
6 | 03B002 | 特殊地区施工增加费 |  | 分部分项人工费+技术措施项目人工费 | 0
7 | 031302002001 | 夜间施工增加费
8 | 031302002002 | 白天在地下室施工增加费
9 | 031302005002 | 冬季施工增加费
合 计
注：1.“计算基础”中安全文明施工费可为“定额基价”、“定额人工费”或“定额人工费+定额机械费”，其他项目可为“定额人工费”或“定额人工费+定额机械费”。 2.按施工方案计算的措施费，若无“计算基础”和“费率”的数值，也可只填“金额”数值，但应在备注栏说明施工方案出处或计算方法。
表-11

## 表-13 规费、税金项目清单与计价表
规费、税金项目计价表
工程名称：方仓采暖 |  | 标段：和林格尔县疫情防控隔离点改造扩容项目（新建方仓整体建筑安装及室外配套） |  |  | 第 1 页 共 1 页
序号 | 项目名称 |  | 计算基础 | 计算基数 |  | 计算费率(%) | 金额（元）
1 | 规费 |  | 社会保险费+住房公积金+水利建设基金+环境保护税
1.1 | 社会保险费 |  | 养老失业保险+基本医疗保险+工伤保险+生育保险
(1) | 养老失业保险 |  | 分部分项人工费+组织措施项目人工费+技术措施项目人工费+分部分项人工费调整+技术措施项目人工费调整 |  |  | 10.5
(2) | 基本医疗保险 |  | 分部分项人工费+组织措施项目人工费+技术措施项目人工费+分部分项人工费调整+技术措施项目人工费调整 |  |  | 3.7
(3) | 工伤保险 |  | 分部分项人工费+组织措施项目人工费+技术措施项目人工费+分部分项人工费调整+技术措施项目人工费调整 |  |  | 0.4
(4) | 生育保险 |  | 分部分项人工费+组织措施项目人工费+技术措施项目人工费+分部分项人工费调整+技术措施项目人工费调整 |  |  | 0.3
1.2 | 住房公积金 |  | 分部分项人工费+组织措施项目人工费+技术措施项目人工费+分部分项人工费调整+技术措施项目人工费调整 |  |  | 3.7
1.3 | 水利建设基金 |  | 分部分项人工费+组织措施项目人工费+技术措施项目人工费+分部分项人工费调整+技术措施项目人工费调整 |  |  | 0.4
1.4 | 环境保护税
2 | 税金 |  | 税前工程造价 |  |  | 9
合 计
表-13

## 表-23 主要材料和工程设备选用表
主要材料和工程设备选用表
工程名称：方仓采暖 | [6 empty] | 第 1 页 共 1 页
序号 | 材料设备名称 | 单位 | 市场价 | 数量 | 品牌 | 厂家 |  | 规格型号 | 备注
注：本表中所列材料设备应仅限于承包人自行采购范围内的材料设备。本表格可以按照同样的格式扩展。

## 蒙-5 未计价主材汇总表
未计价主材汇总表
工程名称:方仓采暖 |  |  |  |  | 第1页 共1页
序号 | 材料名称 | 规格 | 单位 | 数量 |  | 市场价 | 市场价合价
合计

## 分部分项工程量清单综合单价分析表
分部分项工程量清单综合单价分析表
工程名称: |  |  |  |  | 专业： |  |  |  | 第1页 共1页
顺序号 | 项目编号(定额编号) | 项目名称 | 单位 | 数量 |  | 综合单价(元) | 综合合价(元) | 综合单价
[8 empty] | 人工费 |  | 材料费 | 机械费 | 管理费 | 利润