## 表-04 单位工程投标报价汇总表（清单）
单位工程量清单汇总表
工程名称：方仓通风排烟 |  |  | 第 1 页 共 1 页
序号 | 汇总内容 | 金额(元) |  | 其中：暂估价（元）
1 | 分部分项工程
1.1 | 卫生间排风
1.2 | 防排烟
2 | 措施项目
2.1 | 安全文明施工费
3 | 其他项目
3.1 | 其中：暂列金额
3.2 | 其中：专业工程暂估价
3.3 | 其中：计日工
3.4 | 其中：总承包服务费
3.5 | 其中：材料检验试验费
4 | 规费
5 | 税金
投标报价合计=1+2+3+4+5
注：本表适用于工程量清单的汇总，如无单位工程划分，单项工程也使用本表汇总
表—04

## 表-08 分部分项工程和单价措施项目清单与计价表
分部分项工程和单价措施项目清单与计价表
工程名称：方仓通风排烟 |  |  |  | 标段：和林格尔县疫情防控隔离点改造扩容项目（新建方仓整体建筑安装及室外配套） |  |  |  | 第 1 页 共 3 页
序号 | 项目编码 | 项目名称 | 项目特征描述 |  | 计量单位 | 工程量 | 金额（元）
[7 empty] | 综合单价 |  | 合价 | 其中
暂估价
卫生间排风
1 | 030702003002 | 镀锌钢板风管 | 1.名称：通风风管 2.材质：镀锌钢板 3.形状：矩形 4.规格：长边长≤320 5.板材厚度：0.5mm 6.符合《通风与空调工程施工质量验收规范》。 |  | 平米 | 20.26
2 | 031208003004 | 通风管道绝热 | 1.绝热材料品种：离心玻璃棉保温（带铝箔保护层） 2.绝热厚度：30mm |  | 立米 | 0.61
3 | 030703001002 | 70℃防火阀120*120 | 1.名称：防火阀 70℃ 2.规格：120*120 3.材质：钢制 |  | 个 | 62
4 | 030404033002 | 排风扇 | 1.名称：排风扇 2.规格、型号：风量150m3/h，功率0.03KW |  | 台 | 62
5 | 030703019002 | 柔性接口 | 1.名称：柔性接口 2.符合《通风与空调工程施工质量验收规范》。 |  | m2 | 27.9
分部小计
防排烟
6 | 030702003003 | 镀锌钢板风管1250*800 | 1.名称：通风风管 2.材质：镀锌钢板 3.形状：矩形 4.规格：长边长≤1250 5.板材厚度：1.0mm 6.符合《通风与空调工程施工质量验收规范》。 |  | 平米 | 10.18
7 | 030702003004 | 镀锌钢板风管1250*400 | 1.名称：通风风管 2.材质：镀锌钢板 3.形状：矩形 4.规格：长边长≤1250 5.板材厚度：1.0mm 6.符合《通风与空调工程施工质量验收规范》。 |  | 平米 | 76.82
8 | 030702003005 | 镀锌钢板风管1000*500 | 1.名称：通风风管 2.材质：镀锌钢板 3.形状：矩形 4.规格：长边长≤1000 5.板材厚度：0.75mm 6.符合《通风与空调工程 |  | 平米 | 16.9
本页小计
注：为计取规费等的使用，可在表中增设其中：“定额人工费”
表—08
分部分项工程和单价措施项目清单与计价表
工程名称：方仓通风排烟 |  |  |  | 标段：和林格尔县疫情防控隔离点改造扩容项目（新建方仓整体建筑安装及室外配套） |  |  |  | 第 2 页 共 3 页
序号 | 项目编码 | 项目名称 | 项目特征描述 |  | 计量单位 | 工程量 | 金额（元）
[7 empty] | 综合单价 |  | 合价 | 其中
暂估价
施工质量验收规范》。
9 | 030702003006 | 镀锌钢板风管800*320 | 1.名称：通风风管 2.材质：镀锌钢板 3.形状：矩形 4.规格：长边长≤1000 5.板材厚度：0.75mm 6.符合《通风与空调工程施工质量验收规范》。 |  | 平米 | 106.5
10 | 031208003003 | 通风管道绝热 | 1.绝热材料品种：离心玻璃棉保温（带铝箔保护层） 2.绝热厚度：30mm |  | 立米 | 3.63
11 | 030701004001 | HTF-PY-10A型轴流风机（排烟） | 1.名称：HTF-PY-10A型轴流风机（排烟） 2.风机性能参数： L=36869m3/h，H=369Pa，风机功率： N=7.5KW， 噪声：78dB（A），重量：530kg。 3.包含减震器及支架，支架除锈、刷防锈漆两遍、银粉漆两遍 |  | 台 | 1
12 | 030703011001 | 多叶排烟口900（+250）*500 | 1.名称：多叶排烟口（配280℃防火阀联锁） 2.规格：900（+250）*500 3.材质：铝合金 |  | 个 | 5
13 | 030703001003 | 280℃防火阀800*320 | 1.名称：防火阀280℃ 2.规格：800*320 3.材质：钢制 |  | 个 | 1
14 | 030703001004 | 280℃防火阀800*400 | 1.名称：防火阀280℃ 2.规格：800*400 3.材质：钢制 |  | 个 | 6
15 | 030703001005 | 280℃防火阀1000*500 | 1.名称：防火阀280℃ 2.规格：1000*500 3.材质：钢制 |  | 个 | 2
16 | 030703001006 | 280℃防火阀1250*400 | 1.名称：防火阀280℃ 2.规格：1250*400 3.材质：钢制 |  | 个 | 1
17 | 030703011002 | 防雨排烟百叶1250*800 | 1.名称：防雨排烟百叶 2.规格：1250*800 3.材质：铝合金 |  | 个 | 1
18 | 031002001017 | 风管抗震支架 | 1.名称：风管抗震支架 2.材质：镀锌钢制 |  | 套 | 5
本页小计
注：为计取规费等的使用，可在表中增设其中：“定额人工费”
表—08
分部分项工程和单价措施项目清单与计价表
工程名称：方仓通风排烟 |  |  |  | 标段：和林格尔县疫情防控隔离点改造扩容项目（新建方仓整体建筑安装及室外配套） |  |  |  | 第 3 页 共 3 页
序号 | 项目编码 | 项目名称 | 项目特征描述 |  | 计量单位 | 工程量 | 金额（元）
[7 empty] | 综合单价 |  | 合价 | 其中
暂估价
3.形状：矩形 4.规格：长边长≤800 5.符合《通风与空调工程施工质量验收规范》。
19 | 031002001018 | 风管抗震支架 | 1.名称：风管抗震支架 2.材质：镀锌钢制 3.形状：矩形 4.规格：长边长≤1000 5.符合《通风与空调工程施工质量验收规范》。 |  | 套 | 1
20 | 031002001019 | 风管抗震支架 | 1.名称：风管抗震支架 2.材质：镀锌钢制 3.形状：矩形 4.规格：长边长≤1250 5.符合《通风与空调工程施工质量验收规范》。 |  | 套 | 1
21 | 030703019003 | 柔性接口 | 1.名称：柔性接口 2.符合《通风与空调工程施工质量验收规范》。 |  | m2 | 8.68
22 | 030704001002 | 通风工程检测、调试 |  |  | 系统 | 1
分部小计
措施项目
23 | 031301017009 | 脚手架搭拆 |  |  | 项 | 1
分部小计
本页小计
合 计
注：为计取规费等的使用，可在表中增设其中：“定额人工费”
表—08

## 表-11 总价措施项目清单与计价表
总价措施项目清单与计价表
工程名称：方仓通风排烟 |  |  | 标段：和林格尔县疫情防控隔离点改造扩容项目（新建方仓整体建筑安装及室外配套） |  |  |  |  | 第 1 页 共 1 页
序号 | 项目编码 | 项目名称 |  | 计算基础 | 费率(%) | 金额(元) | 调整费率(%) |  | 调整后金额(元) | 备注
1 | 031302001 | 安全文明施工费
1.1 | 031302001001 | 安全文明施工与环境保护费 |  | 分部分项人工费+技术措施项目人工费 | 2
1.2 | 031302001002 | 临时设施费 |  | 分部分项人工费+技术措施项目人工费 | 1
2 | 031302005001 | 雨季施工增加费 |  | 分部分项人工费+技术措施项目人工费 | 0.5
3 | 031302006001 | 已完工程及设备保护费 |  | 分部分项人工费+技术措施项目人工费 | 0.8
4 | 03B001 | 工程定位复测费 |  | 分部分项人工费+技术措施项目人工费 | 0
5 | 031302004001 | 二次搬运费 |  | 分部分项人工费+技术措施项目人工费 | 0.1
6 | 03B002 | 特殊地区施工增加费 |  | 分部分项人工费+技术措施项目人工费 | 0
7 | 031302002001 | 夜间施工增加费
8 | 031302002002 | 白天在地下室施工增加费
9 | 031302005002 | 冬季施工增加费
合 计
注：1.“计算基础”中安全文明施工费可为“定额基价”、“定额人工费”或“定额人工费+定额机械费”，其他项目可为“定额人工费”或“定额人工费+定额机械费”。 2.按施工方案计算的措施费，若无“计算基础”和“费率”的数值，也可只填“金额”数值，但应在备注栏说明施工方案出处或计算方法。
表-11

## 表-13 规费、税金项目清单与计价表
规费、税金项目计价表
工程名称：方仓通风排烟 |  | 标段：和林格尔县疫情防控隔离点改造扩容项目（新建方仓整体建筑安装及室外配套） |  |  | 第 1 页 共 1 页
序号 | 项目名称 |  | 计算基础 | 计算基数 |  | 计算费率(%) | 金额（元）
1 | 规费 |  | 社会保险费+住房公积金+水利建设基金+环境保护税
1.1 | 社会保险费 |  | 养老失业保险+基本医疗保险+工伤保险+生育保险
(1) | 养老失业保险 |  | 分部分项人工费+组织措施项目人工费+技术措施项目人工费+分部分项人工费调整+技术措施项目人工费调整 |  |  | 10.5
(2) | 基本医疗保险 |  | 分部分项人工费+组织措施项目人工费+技术措施项目人工费+分部分项人工费调整+技术措施项目人工费调整 |  |  | 3.7
(3) | 工伤保险 |  | 分部分项人工费+组织措施项目人工费+技术措施项目人工费+分部分项人工费调整+技术措施项目人工费调整 |  |  | 0.4
(4) | 生育保险 |  | 分部分项人工费+组织措施项目人工费+技术措施项目人工费+分部分项人工费调整+技术措施项目人工费调整 |  |  | 0.3
1.2 | 住房公积金 |  | 分部分项人工费+组织措施项目人工费+技术措施项目人工费+分部分项人工费调整+技术措施项目人工费调整 |  |  | 3.7
1.3 | 水利建设基金 |  | 分部分项人工费+组织措施项目人工费+技术措施项目人工费+分部分项人工费调整+技术措施项目人工费调整 |  |  | 0.4
1.4 | 环境保护税
2 | 税金 |  | 税前工程造价 |  |  | 9
合 计
表-13

## 表-23 主要材料和工程设备选用表
主要材料和工程设备选用表
工程名称：方仓通风排烟 | [6 empty] | 第 1 页 共 1 页
序号 | 材料设备名称 | 单位 | 市场价 | 数量 | 品牌 | 厂家 |  | 规格型号 | 备注
注：本表中所列材料设备应仅限于承包人自行采购范围内的材料设备。本表格可以按照同样的格式扩展。

## 蒙-5 未计价主材汇总表
未计价主材汇总表
工程名称:方仓通风排烟 |  |  |  |  | 第1页 共1页
序号 | 材料名称 | 规格 | 单位 | 数量 |  | 市场价 | 市场价合价
合计

## 分部分项工程量清单综合单价分析表
分部分项工程量清单综合单价分析表
工程名称: |  |  |  |  | 专业： |  |  |  | 第1页 共1页
顺序号 | 项目编号(定额编号) | 项目名称 | 单位 | 数量 |  | 综合单价(元) | 综合合价(元) | 综合单价
[8 empty] | 人工费 |  | 材料费 | 机械费 | 管理费 | 利润