## 表-04 单位工程投标报价汇总表（清单）
单位工程量清单汇总表
工程名称：方仓电气 |  |  | 第 1 页 共 1 页
序号 | 汇总内容 | 金额(元) |  | 其中：暂估价（元）
1 | 分部分项工程
1.1 | 强电
1.2 | 照明
1.3 | 应急照明
1.4 | 火自报
1.5 | 弱电
1.6 | 防雷接地
2 | 措施项目
2.1 | 安全文明施工费
3 | 其他项目
3.1 | 其中：暂列金额
3.2 | 其中：专业工程暂估价
3.3 | 其中：计日工
3.4 | 其中：总承包服务费
3.5 | 其中：材料检验试验费
4 | 规费
5 | 税金
投标报价合计=1+2+3+4+5
注：本表适用于单位工程量清单的汇总，如无单位工程划分，单项工程也使用本表汇总
表—04

## 表-08 分部分项工程和单价措施项目清单与计价表
分部分项工程和单价措施项目清单与计价表
工程名称：方仓电气 |  |  |  | 标段：和林格尔县疫情防控隔离点改造扩容项目（新建方仓整体建筑安装及室外配套） |  |  |  | 第 1 页 共 7 页
序号 | 项目编码 | 项目名称 | 项目特征描述 |  | 计量单位 | 工程量 | 金额（元）
[7 empty] | 综合单价 |  | 合价 | 其中
暂估价
强电
1 | 030404017003 | 配电箱600*800*200 | 1.名称:配电箱1AL-1、1AL-2、1AL-3、2AL-1、2AL-2 2.规格:600*800*200 3.安装方式:墙上暗装，距地1.2m |  | 台 | 5
2 | 030404017004 | 配电箱800*1000*200 | 1.名称:配电箱1AT-1、2AT-1 2.规格:800*1000*200 3.安装方式:明装，距地0.8m |  | 台 | 2
3 | 030404017005 | 配电箱800*1000*200 | 1.名称:配电箱3ACF-PY、3ACF-SB 2.规格:800*1000*200 3.安装方式:明装，距地0.8m |  | 台 | 2
4 | 030402017001 | 高压成套配电柜600*1600*400 | 1.名称:配电柜AA1、AA2 2.规格:600*1600*400 3.安装方式:落地 |  | 台 | 2
5 | 030404017006 | 节电箱300*300*120 | 1.名称:节电箱AK 2.规格:300*300*120 3.安装方式:墙上暗装，距地1.8m |  | 台 | 60
6 | 030404035012 | 单相二、三孔插座 | 1.名称:单相二、三孔插座二、三孔插座 2.规格:250V 10A 3.安装方式:暗装 |  | 个 | 10
7 | 030404035013 | 卫生间二、三孔防水防尘插座 | 1.名称:卫生间二、三孔防水防尘插座 2.规格:250V 10A 3.安装方式:暗装 |  | 个 | 2
8 | 030408001003 | 电力电缆NG-A(BTLY)-5x10 | 1.名称:0.6/1kV耐火型铜芯矿物绝缘电缆 2.规格:NG-A(BTLY)-5x10 |  | m | 72.18
9 | 040803005002 | 电缆终端头NG-A(BTLY)-5x10 | 1.名称:矿物绝缘电缆终端头 2.规格:NG-A(BTLY)-5x10 |  | 个 | 8
10 | 030408001004 | 电力电缆NG-A(BTLY)-5x16 | 1.名称:0.6/1kV耐火型铜芯矿物绝缘电缆 2.规格:NG-A(BTLY)-5x16 |  | m | 46.77
11 | 040803005003 | 电缆终端头NG-A(BTLY)-5x1 | 1.名称:矿物绝缘电缆终端头 2.规格:NG-A(BTLY)-5x1 |  | 个 | 8
本页小计
注：为计取规费等的使用，可在表中增设其中：“定额人工费”
表—08
分部分项工程和单价措施项目清单与计价表
工程名称：方仓电气 |  |  |  | 标段：和林格尔县疫情防控隔离点改造扩容项目（新建方仓整体建筑安装及室外配套） |  |  |  | 第 2 页 共 7 页
序号 | 项目编码 | 项目名称 | 项目特征描述 |  | 计量单位 | 工程量 | 金额（元）
[7 empty] | 综合单价 |  | 合价 | 其中
暂估价
|  | 6 | 6
12 | 030408001005 | 电力电缆NG-A(BTLY)-5x6 | 1.名称:0.6/1kV耐火型铜芯矿物绝缘电缆 2.规格:NG-A(BTLY)-5x6 |  | m | 41.58
13 | 030408002001 | 控制电缆KYJY-4*1.5 | 1.名称:控制电缆 2.规格:KYJY-4*1.5 |  | m | 20
14 | 030408001006 | 电力电缆WDZ-YJV-4*25+1*16 | 1.名称:电力电缆 2.规格:WDZ-YJV-4*25+1*16 |  | m | 189.4
15 | 040803005004 | 电缆终端头WDZ-YJV-4*25+1*16 | 1.名称:电缆终端头 2.规格:WDZ-YJV-4*25+1*16 |  | 个 | 16
16 | 030408001007 | 电力电缆WDZN-YJY-4*16 | 1.名称:电力电缆 2.规格:WDZN-YJY-4*16 |  | m | 7.84
17 | 040803005005 | 电缆终端头WDZN-YJY-4*16 | 1.名称:电缆终端头 2.规格:WDZN-YJY-4*16 |  | 个 | 1
18 | 030411004012 | 配线WDZB-BYJ4 | 1.名称:电线 2.规格:WDZB-BYJ4 |  | m | 205.15
19 | 030411004013 | 配线WDZB-BYJ6 | 1.名称:电线 2.规格:WDZB-BYJ6 |  | m | 3418.7
20 | 030411001012 | 配管JDG25 | 1.名称:电线配管 2.规格:JDG25 3.配置形式:暗配 |  | m | 57.05
21 | 030411001013 | 配管JDG40 | 1.名称:电线配管 2.规格:JDG40 3.配置形式:暗配 |  | m | 420.52
22 | 030411001014 | 配管SC20 | 1.名称:电线配管 2.规格:SC20 3.配置形式:暗配 |  | m | 13.08
23 | 030411001015 | 配管SC50 | 1.名称:电线配管 2.规格:SC50 3.配置形式:暗配 |  | m | 68.96
24 | 030411001016 | 配管SC65 | 1.名称:电线配管 2.规格:SC65 3.配置形式:暗配 |  | m | 31.97
25 | 030411001017 | 配管SC80 | 1.名称:电线配管 2.规格:SC65 3.配置形式:暗配 |  | m | 10.58
26 | 030411003003 | 桥架100*50 | 1.名称:普通桥架 2.规格:300*100 |  | m | 145.1
分部小计
本页小计
注：为计取规费等的使用，可在表中增设其中：“定额人工费”
表—08
分部分项工程和单价措施项目清单与计价表
工程名称：方仓电气 |  |  |  | 标段：和林格尔县疫情防控隔离点改造扩容项目（新建方仓整体建筑安装及室外配套） |  |  |  | 第 3 页 共 7 页
序号 | 项目编码 | 项目名称 | 项目特征描述 |  | 计量单位 | 工程量 | 金额（元）
[7 empty] | 综合单价 |  | 合价 | 其中
暂估价
照明
27 | 030411004014 | 配线WDZB-BYJ2.5 | 1.名称:电线 2.规格:WDZB-BYJ2.5 |  | m | 9412.38
28 | 030411004015 | 配线WDZB-BYJ4 | 1.名称:电线 2.规格:WDZB-BYJ4 |  | m | 10230.2
29 | 030411001018 | 配管JDG20 | 1.名称:电线配管 2.规格:JDG20 3.配置形式:暗配 |  | m | 393.04
30 | 030411001019 | 配管JDG25 | 1.名称:电线配管 2.规格:JDG25 3.配置形式:暗配 |  | m | 39.5
31 | 030411001020 | 配管PC20 | 1.名称:电线配管 2.规格:PC20 3.配置形式:暗配 |  | m | 2473.18
32 | 030411001021 | 配管PC25 | 1.名称:电线配管 2.规格:PC25 3.配置形式:暗配 |  | m | 3039.27
33 | 030412005001 | 单管应急LED灯 （排烟机房） | 1.名称:单管应急LED灯 （排烟机房） 2.规格:LED光源 3.安装形式:顶部 |  | 套 | 2
34 | 030412005002 | 单管应急防水LED灯 （屋顶水箱） | 1.名称:单管应急防水LED灯 （屋顶水箱）） 2.规格:LED光源 3.安装形式:顶部 |  | 套 | 4
35 | 030412001007 | 方吸顶灯（病房） | 1.名称:方吸顶灯（病房） 2.规格:1*18W 3.安装形式:吸顶安装 |  | 套 | 62
36 | 030412001008 | 筒灯（病房及大厅） | 1.名称:筒灯 2.规格:1*18W 3.安装形式:嵌入式 |  | 套 | 72
37 | 030412001009 | 卫生间风暖浴霸 | 1.名称:风暖浴霸 2.规格:按设计 3.安装形式:嵌入式 |  | 套 | 62
38 | 030412004006 | 楼层指示灯 | 1.名称:楼层指示灯 2.型号:DC36V 1W 3.安装形式:顶板下0.6m |  | 套 | 1
39 | 030412001010 | 楼道灯（吸顶LED灯） | 1.名称:楼道灯（吸顶LED灯） 2.规格:1*18W 3.安装形式:吸顶安装 |  | 套 | 15
40 | 03041200101 | 平板灯300*600 | 1.名称:平板灯300*600（ |  | 套 | 3
本页小计
注：为计取规费等的使用，可在表中增设其中：“定额人工费”
表—08
分部分项工程和单价措施项目清单与计价表
工程名称：方仓电气 |  |  |  | 标段：和林格尔县疫情防控隔离点改造扩容项目（新建方仓整体建筑安装及室外配套） |  |  |  | 第 4 页 共 7 页
序号 | 项目编码 | 项目名称 | 项目特征描述 |  | 计量单位 | 工程量 | 金额（元）
[7 empty] | 综合单价 |  | 合价 | 其中
暂估价
| 4 | （更衣室) | 更衣室) 2.规格:1*18W 3.安装形式:吸顶安装
41 | 030412001011 | 平板灯600*600(走廊) | 1.名称:平板灯600*600(走廊) 2.规格:1*18W 3.安装形式:吸顶安装 |  | 套 | 47
42 | 030412005003 | 双管应急LED灯 | 1.名称:双管应急LED灯 2.规格:T8三基色直管2*36W 3.安装形式:顶部 |  | 套 | 2
43 | 030404035007 | 卫生间插座 | 1.名称:卫生间插座 2.规格:250V 10A 3.安装方式:暗装，距地1.6m |  | 个 | 62
44 | 030404035008 | 单向二、三孔插座（安全型） | 1.名称:二、三孔插座 2.规格:250V 10A 3.安装方式:暗装，距地1.6m |  | 个 | 4
45 | 030404035009 | 空调插座 | 1.名称:空调插座 2.规格:250V 10A 3.安装方式:暗装 |  | 个 | 62
46 | 030404034007 | 单联单控开关 | 1.名称:单联单控开关 2.规格:250V 10A 3.安装方式:暗装，距地1.5m |  | 个 | 13
47 | 030404034008 | 双联单控开关 | 1.名称:双控开关 |  | 个 | 64
48 | 030404034009 | 单联双控开关 | 1.名称:单联双控开关 2.规格:250V 10A 3.安装方式:暗装，距地1.5m |  | 个 | 60
49 | 030404035010 | 热水器插座 | 1.名称:热水器插座 2.规格:250V 10A 3.安装方式:暗装，距地2.6m |  | 个 | 60
50 | 030412001012 | 床头灯 | 1.名称:床头灯 2.规格:1x18W 3.安装形式:壁装 |  | 套 | 60
51 | 030412001013 | 请勿打扰灯 | 1.名称:请勿打扰灯 2.规格:1x18W 3.安装形式:壁装 |  | 套 | 60
52 | 030404034010 | 电铃 | 电铃 |  | 个 | 60
53 | 030404034011 | 钥匙开关 | 钥匙开关 |  | 个 | 60
本页小计
注：为计取规费等的使用，可在表中增设其中：“定额人工费”
表—08
分部分项工程和单价措施项目清单与计价表
工程名称：方仓电气 |  |  |  | 标段：和林格尔县疫情防控隔离点改造扩容项目（新建方仓整体建筑安装及室外配套） |  |  |  | 第 5 页 共 7 页
序号 | 项目编码 | 项目名称 | 项目特征描述 |  | 计量单位 | 工程量 | 金额（元）
[7 empty] | 综合单价 |  | 合价 | 其中
暂估价
54 | 030507002002 | 床头柜控制 | 床头柜控制 |  | 套 | 60
分部小计
应急照明
55 | 030408001008 | 电力电缆NG-A(BTLY)-3*4.0 | 1.名称:0.6/1kV耐火型铜芯矿物绝缘电缆 2.规格:NG-A(BTLY)-3.4.0 |  | m | 27.22
56 | 030411004016 | 配线WDZN-BYJ2.5 | 1.名称:电线 2.规格:WDZN-BYJ2.5 |  | m | 2184.43
57 | 030411001022 | 配管JDG20 | 1.名称:电线配管 2.规格:JDG20 3.配置形式:暗配 |  | m | 1082.76
58 | 030411001026 | 配管SC32 | 1.名称:电线配管 2.规格:SC32 3.配置形式:暗配 |  | m | 15.14
59 | 030404017007 | 配电箱400*650*150 | 1.名称:配电箱1ALE-1、1ALE-2 2.规格:400*650*150 3.安装方式:明装 |  | 台 | 2
60 | 030412004007 | 安全出口标志灯 | 1.名称:单面安全出口标志灯 2.型号:DC36V1W 3.安装形式:明装，门框上0.3m |  | 套 | 6
61 | 030412004008 | 疏散出口标志灯 | 1.名称:单面疏散出口标志灯 2.型号:DC36V1W 3.安装形式:明装，门框上0.3m |  | 套 | 7
62 | 030412004009 | 疏散指示照明灯 | 1.名称:疏散指示照明灯 2.型号:DC36V1W 3.安装形式:明装，距地0.5m |  | 套 | 23
63 | 030412004010 | 应急灯 (吸顶) | 名称:应急灯 (吸顶) 2.规格:36V 5W 3.安装形式:吸顶 |  | 套 | 56
64 | 030412004011 | 应急灯 （壁装） | 1.名称:应急灯 （壁装） 2.型号:36V 5W 3.安装形式壁装，距地2.4m |  | 套 | 41
分部小计
本页小计
注：为计取规费等的使用，可在表中增设其中：“定额人工费”
表—08
分部分项工程和单价措施项目清单与计价表
工程名称：方仓电气 |  |  |  | 标段：和林格尔县疫情防控隔离点改造扩容项目（新建方仓整体建筑安装及室外配套） |  |  |  | 第 6 页 共 7 页
序号 | 项目编码 | 项目名称 | 项目特征描述 |  | 计量单位 | 工程量 | 金额（元）
[7 empty] | 综合单价 |  | 合价 | 其中
暂估价
火自报
65 | 030408002002 | 控制电缆KYJY-4*2.5 | 1.名称:控制电缆 2.规格:KYJY-4*2.5 |  | m | 38.04
66 | 030411004017 | 配线WDZN-RYS-2*1.5 | 1.名称:电线 2.规格:WDZN-RYS-2*1.5 |  | m | 752.13
67 | 030411004018 | 配线WDZN-RYYP-2*1.0 | 1.名称:电线 2.规格:WDZN-RYYP-2*1.0 |  | m | 417.95
68 | 030411004019 | 配线WDZN-BYJ2.5 | 1.名称:电线 2.规格:WDZN-BYJ2.5 |  | m | 442.2
69 | 030411004020 | 配线WDZN-BYJ4 | 1.名称:电线 2.规格:WDZN-BYJ4 |  | m | 28.56
70 | 030411001023 | 配管JDG20 | 1.名称:电线配管 2.规格:JDG20 3.配置形式:暗配 |  | m | 1272.02
71 | 030411001024 | 配管JDG25 | 1.名称:电线配管 2.规格:JDG25 3.配置形式:暗配 |  | m | 35.44
72 | 030411003004 | 消防金属线槽200*10 | 1.名称:消防金属线槽 2.规格:200*100 |  | m | 11.71
73 | 080609004003 | 常开防火门监控模块 | 常开防火门监控模块 |  | 台 | 6
74 | 030904001002 | 感烟探测器 | 1.名称:探测器感烟 2.安装形式:吸顶 |  | 个 | 93
75 | 080609004004 | 隔离模块 | 隔离模块 |  | 台 | 3
76 | 030904008001 | 模块箱 | 模块箱 |  | 个 | 1
77 | 030904005002 | 声光报警器 | 声光报警器 |  | 个 | 9
78 | 030904003003 | 手动报警按扭（带电话插孔） | 带电话插孔的手动报警按扭 |  | 个 | 9
79 | 030904006001 | 消防对讲电话 | 消防对讲电话 |  | 部 | 4
80 | 030904007002 | 消防广播(扬声器） | 消防广播 |  | 个 | 13
81 | 030404016001 | 消防接线箱 | 消防接线箱 |  | 台 | 2
82 | 030904003004 | 消火栓按钮 | 消火栓按钮 |  | 个 | 10
分部小计
弱电
83 | 030502005002 | 六类非屏蔽双绞线 | 六类非屏蔽双绞线 |  | m | 11913.22
84 | 030411004021 | 配线 | 1.名称:电线 |  | m | 40.7
本页小计
注：为计取规费等的使用，可在表中增设其中：“定额人工费”
表—08
分部分项工程和单价措施项目清单与计价表
工程名称：方仓电气 |  |  |  | 标段：和林格尔县疫情防控隔离点改造扩容项目（新建方仓整体建筑安装及室外配套） |  |  |  | 第 7 页 共 7 页
序号 | 项目编码 | 项目名称 | 项目特征描述 |  | 计量单位 | 工程量 | 金额（元）
[7 empty] | 综合单价 |  | 合价 | 其中
暂估价
|  | NHRVS-2*1.5 | 2.规格:NHRVS-2*1.5
85 | 030411004022 | 配线NHBYJ2*2.5 | 1.名称:电线 2.规格:NHBYJ2*2.5 |  | m | 43.76
86 | 030411004023 | 配线RYY-2*1.5 | 1.名称:电线 2.规格:RYY-2*1.5 |  | m | 609.19
87 | 030411001025 | 配管JDG20 | 1.名称:电线配管 2.规格:JDG20 3.配置形式:暗配 |  | m | 807.76
88 | 030411003005 | 金属线槽300*100 | 1.名称:金属线槽 2.规格:300*100 |  | m | 162.59
89 | 030502010001 | 综合布线配线架 | 综合布线配线架 |  | 个 | 1
90 | 030404034012 | 门磁开关 | 门磁开关 |  | 个 | 1
91 | 040205020002 | 全球彩色摄像机 | 1.名称:全球彩色摄像机 2.安装方式:吸顶安装 |  | 台 | 12
92 | 030404035011 | 双口信息插座 | 1.名称:双口信息插座 2.规格:RJ45 3.安装方式:暗装,距地0.3m |  | 个 | 120
93 | 030404022001 | 门禁控制器 | 门禁控制器 |  | 台 | 1
94 | 030904013001 | 监控主机 | 监控主机 |  | 台 | 1
分部小计
防雷接地
95 | 030409005002 | 避雷网 | 热镀锌圆钢10作接闪带，屋面中间接闪网采用暗敷 |  | m | 357.97
96 | 030409003001 | 避雷引下线 | 利用柱内钢筋 |  | m | 21.6
97 | 030409002002 | 接地母线 | 40*4镀锌扁钢作人工接地极，室外地坪下2.0m敷设，距墙或基础大于1m |  | m | 157.81
98 | 030409008002 | 等电位端子箱、测试板 | 总等电位端子箱(300*300*150） |  | 台 | 2
99 | 030409008003 | 等电位端子箱、测试板 | 局部等电位端子箱（200*200*160） |  | 台 | 62
分部小计
措施项目
100 | 031301017010 | 脚手架搭拆 |  |  | 项 | 1
分部小计
本页小计
合 计
注：为计取规费等的使用，可在表中增设其中：“定额人工费”
表—08

## 表-11 总价措施项目清单与计价表
总价措施项目清单与计价表
工程名称：方仓电气 |  |  | 标段：和林格尔县疫情防控隔离点改造扩容项目（新建方仓整体建筑安装及室外配套） |  |  |  |  | 第 1 页 共 1 页
序号 | 项目编码 | 项目名称 |  | 计算基础 | 费率(%) | 金额(元) | 调整费率(%) |  | 调整后金额(元) | 备注
1 | 031302001 | 安全文明施工费
1.1 | 031302001001 | 安全文明施工与环境保护费 |  | 分部分项人工费+技术措施项目人工费 | 2
1.2 | 031302001002 | 临时设施费 |  | 分部分项人工费+技术措施项目人工费 | 1
2 | 031302005001 | 雨季施工增加费 |  | 分部分项人工费+技术措施项目人工费 | 0.5
3 | 031302006001 | 已完工程及设备保护费 |  | 分部分项人工费+技术措施项目人工费 | 0.8
4 | 03B001 | 工程定位复测费 |  | 分部分项人工费+技术措施项目人工费 | 0
5 | 031302004001 | 二次搬运费 |  | 分部分项人工费+技术措施项目人工费 | 0.1
6 | 03B002 | 特殊地区施工增加费 |  | 分部分项人工费+技术措施项目人工费 | 0
7 | 031302002001 | 夜间施工增加费
8 | 031302002002 | 白天在地下室施工增加费
9 | 031302005002 | 冬季施工增加费
合 计
注：1.“计算基础”中安全文明施工费可为“定额基价”、“定额人工费”或“定额人工费+定额机械费”，其他项目可为“定额人工费”或“定额人工费+定额机械费”。 2.按施工方案计算的措施费，若无“计算基础”和“费率”的数值，也可只填“金额”数值，但应在备注栏说明施工方案出处或计算方法。
表-11

## 表-13 规费、税金项目清单与计价表
规费、税金项目计价表
工程名称：方仓电气 |  | 标段：和林格尔县疫情防控隔离点改造扩容项目（新建方仓整体建筑安装及室外配套） |  |  | 第 1 页 共 1 页
序号 | 项目名称 |  | 计算基础 | 计算基数 |  | 计算费率(%) | 金额（元）
1 | 规费 |  | 社会保险费+住房公积金+水利建设基金+环境保护税
1.1 | 社会保险费 |  | 养老失业保险+基本医疗保险+工伤保险+生育保险
(1) | 养老失业保险 |  | 分部分项人工费+组织措施项目人工费+技术措施项目人工费+分部分项人工费调整+技术措施项目人工费调整 |  |  | 10.5
(2) | 基本医疗保险 |  | 分部分项人工费+组织措施项目人工费+技术措施项目人工费+分部分项人工费调整+技术措施项目人工费调整 |  |  | 3.7
(3) | 工伤保险 |  | 分部分项人工费+组织措施项目人工费+技术措施项目人工费+分部分项人工费调整+技术措施项目人工费调整 |  |  | 0.4
(4) | 生育保险 |  | 分部分项人工费+组织措施项目人工费+技术措施项目人工费+分部分项人工费调整+技术措施项目人工费调整 |  |  | 0.3
1.2 | 住房公积金 |  | 分部分项人工费+组织措施项目人工费+技术措施项目人工费+分部分项人工费调整+技术措施项目人工费调整 |  |  | 3.7
1.3 | 水利建设基金 |  | 分部分项人工费+组织措施项目人工费+技术措施项目人工费+分部分项人工费调整+技术措施项目人工费调整 |  |  | 0.4
1.4 | 环境保护税
2 | 税金 |  | 税前工程造价 |  |  | 9
合 计
表-13

## 表-23 主要材料和工程设备选用表
主要材料和工程设备选用表
工程名称：方仓电气 | [6 empty] | 第 1 页 共 1 页
序号 | 材料设备名称 | 单位 | 市场价 | 数量 | 品牌 | 厂家 |  | 规格型号 | 备注
注：本表中所列材料设备应仅限于承包人自行采购范围内的材料设备。本表格可以按照同样的格式扩展。

## 蒙-5 未计价主材汇总表
未计价主材汇总表
工程名称:方仓电气 |  |  |  |  | 第1页 共2页
序号 | 材料名称 | 规格 | 单位 | 数量 |  | 市场价 | 市场价合价
未计价主材汇总表
工程名称:方仓电气 |  |  |  |  | 第2页 共2页
序号 | 材料名称 | 规格 | 单位 | 数量 |  | 市场价 | 市场价合价

## 分部分项工程量清单综合单价分析表
分部分项工程量清单综合单价分析表
工程名称: |  |  |  |  | 专业： |  |  |  | 第1页 共1页
顺序号 | 项目编号(定额编号) | 项目名称 | 单位 | 数量 |  | 综合单价(元) | 综合合价(元) | 综合单价
[8 empty] | 人工费 |  | 材料费 | 机械费 | 管理费 | 利润