## 表-04 单位工程投标报价汇总表（清单）
单位工程量清单汇总表
工程名称：室外电气 |  |  | 第 1 页 共 1 页
序号 | 汇总内容 | 金额(元) |  | 其中：暂估价（元）
1 | 分部分项工程
2 | 措施项目
2.1 | 安全文明施工费
3 | 其他项目
3.1 | 其中：暂列金额
3.2 | 其中：专业工程暂估价
3.3 | 其中：计日工
3.4 | 其中：总承包服务费
3.5 | 其中：材料检验试验费
4 | 规费
5 | 税金
投标报价合计=1+2+3+4+5
注：本表适用于单位工程量清单的汇总，如无单位工程划分，单项工程也使用本表汇总
表—04

## 表-08 分部分项工程和单价措施项目清单与计价表
分部分项工程和单价措施项目清单与计价表
工程名称：室外电气 |  |  |  | 标段：和林格尔县疫情防控隔离点改造扩容项目（新建方仓整体建筑安装及室外配套） |  |  |  | 第 1 页 共 2 页
序号 | 项目编码 | 项目名称 | 项目特征描述 |  | 计量单位 | 工程量 | 金额（元）
[7 empty] | 综合单价 |  | 合价 | 其中
暂估价
整个项目
1 | 030408003001 | 电缆保护塑料管SC150 | 1.名称:穿线管 2.规格:SC150 3.配置形式:暗配 |  | m | 130
2 | 030408001010 | 电力电缆WDZ-YJY22-4*240 | 1.名称:铜芯电缆 2.规格:WDZ-YJY22-4*240 |  | m | 130
3 | 030408005001 | 铺砂、盖保护板(砖） | 铺砂、盖砖 电缆1-2根 |  | m | 130
4 | 030408006001 | 成套型电缆终端头WDZN-YJY22-4*240+1*120 | 1.名称:电力电缆头 2.型号:WDZ-YJY22-4*240 3.规格:240mm2以下 4.材质、类型:热缩式 5.安装部位:户内 6.电压等级（kV):1KV以下 |  | 个 | 4
5 | 040504001001 | 人（手)孔井 | 1. 垫层、基础材质及厚度 :C15混凝土垫层100mm厚 2. 砌筑材料品种、规格、 强度等级:MU10烧结普通 砖 3.砂浆强度等级、配 合比:M7. 5.盖板材质、 规格：铸铁 4,混凝土强度 等级:C30 5.盖板材质、 规格：铸铁 6.井盖、井 圈材质及规格：①700铸铁 井盖 7.井室净尺寸 ：φ1.25*3.1 8.抗渗做法 ：1： 2防水水泥砂浆抹面 9.含固定支墩 10.井圈井 盖：φ700中型球墨铸铁 井盖 |  | 座 | 3
6 | 010101007001 | 管沟土方 | 1.名称：挖管沟土方 2.土壤类别：一、二类土 |  | m3 | 267.75
7 | 010103001001 | 回填方 | 1.密实度要求:满足设计和规范要求 2.填方材料品种:素土 3.填方来源、运距:投标人根据施工现场自行考虑 |  | m3 | 267.75
本页小计
注：为计取规费等的使用，可在表中增设其中：“定额人工费”
表—08
分部分项工程和单价措施项目清单与计价表
工程名称：室外电气 |  |  |  | 标段：和林格尔县疫情防控隔离点改造扩容项目（新建方仓整体建筑安装及室外配套） |  |  |  | 第 2 页 共 2 页
序号 | 项目编码 | 项目名称 | 项目特征描述 |  | 计量单位 | 工程量 | 金额（元）
[7 empty] | 综合单价 |  | 合价 | 其中
暂估价
分部小计
措施项目
本页小计
合 计
注：为计取规费等的使用，可在表中增设其中：“定额人工费”
表—08

## 表-11 总价措施项目清单与计价表
总价措施项目清单与计价表
工程名称：室外电气 |  |  | 标段：和林格尔县疫情防控隔离点改造扩容项目（新建方仓整体建筑安装及室外配套） |  |  |  |  | 第 1 页 共 1 页
序号 | 项目编码 | 项目名称 |  | 计算基础 | 费率(%) | 金额(元) | 调整费率(%) |  | 调整后金额(元) | 备注
1 | 031302001 | 安全文明施工费
1.1 | 031302001001 | 安全文明施工与环境保护费 |  | 分部分项人工费+技术措施项目人工费 | 2
1.2 | 031302001002 | 临时设施费 |  | 分部分项人工费+技术措施项目人工费 | 1
2 | 031302005001 | 雨季施工增加费 |  | 分部分项人工费+技术措施项目人工费 | 0.5
3 | 031302006001 | 已完工程及设备保护费 |  | 分部分项人工费+技术措施项目人工费 | 0.8
4 | 03B001 | 工程定位复测费 |  | 分部分项人工费+技术措施项目人工费 | 0
5 | 031302004001 | 二次搬运费 |  | 分部分项人工费+技术措施项目人工费 | 0.1
6 | 03B002 | 特殊地区施工增加费 |  | 分部分项人工费+技术措施项目人工费 | 0
7 | 031302002001 | 夜间施工增加费
8 | 031302002002 | 白天在地下室施工增加费
9 | 031302005002 | 冬季施工增加费
合 计
注：1.“计算基础”中安全文明施工费可为“定额基价”、“定额人工费”或“定额人工费+定额机械费”，其他项目可为“定额人工费”或“定额人工费+定额机械费”。 2.按施工方案计算的措施费，若无“计算基础”和“费率”的数值，也可只填“金额”数值，但应在备注栏说明施工方案出处或计算方法。
表-11

## 表-13 规费、税金项目清单与计价表
规费、税金项目计价表
工程名称：室外电气 |  | 标段：和林格尔县疫情防控隔离点改造扩容项目（新建方仓整体建筑安装及室外配套） |  |  | 第 1 页 共 1 页
序号 | 项目名称 |  | 计算基础 | 计算基数 |  | 计算费率(%) | 金额（元）
1 | 规费 |  | 社会保险费+住房公积金+水利建设基金+环境保护税
1.1 | 社会保险费 |  | 养老失业保险+基本医疗保险+工伤保险+生育保险
(1) | 养老失业保险 |  | 分部分项人工费+组织措施项目人工费+技术措施项目人工费+分部分项人工费调整+技术措施项目人工费调整 |  |  | 10.5
(2) | 基本医疗保险 |  | 分部分项人工费+组织措施项目人工费+技术措施项目人工费+分部分项人工费调整+技术措施项目人工费调整 |  |  | 3.7
(3) | 工伤保险 |  | 分部分项人工费+组织措施项目人工费+技术措施项目人工费+分部分项人工费调整+技术措施项目人工费调整 |  |  | 0.4
(4) | 生育保险 |  | 分部分项人工费+组织措施项目人工费+技术措施项目人工费+分部分项人工费调整+技术措施项目人工费调整 |  |  | 0.3
1.2 | 住房公积金 |  | 分部分项人工费+组织措施项目人工费+技术措施项目人工费+分部分项人工费调整+技术措施项目人工费调整 |  |  | 3.7
1.3 | 水利建设基金 |  | 分部分项人工费+组织措施项目人工费+技术措施项目人工费+分部分项人工费调整+技术措施项目人工费调整 |  |  | 0.4
1.4 | 环境保护税
2 | 税金 |  | 税前工程造价 |  |  | 9
合 计
表-13

## 表-23 主要材料和工程设备选用表
主要材料和工程设备选用表
工程名称：室外电气 | [6 empty] | 第 1 页 共 1 页
序号 | 材料设备名称 | 单位 | 市场价 | 数量 | 品牌 | 厂家 |  | 规格型号 | 备注
注：本表中所列材料设备应仅限于承包人自行采购范围内的材料设备。本表格可以按照同样的格式扩展。

## 蒙-5 未计价主材汇总表
未计价主材汇总表
工程名称:室外电气 |  |  |  |  | 第1页 共1页
序号 | 材料名称 | 规格 | 单位 | 数量 |  | 市场价 | 市场价合价
合计

## 分部分项工程量清单综合单价分析表
分部分项工程量清单综合单价分析表
工程名称: |  |  |  |  | 专业： |  |  |  | 第1页 共1页
顺序号 | 项目编号(定额编号) | 项目名称 | 单位 | 数量 |  | 综合单价(元) | 综合合价(元) | 综合单价
[8 empty] | 人工费 |  | 材料费 | 机械费 | 管理费 | 利润