## 表-04 单位工程投标报价汇总表（清单）
单位工程量清单汇总表
工程名称：室外给排水 |  |  | 第 1 页 共 1 页
序号 | 汇总内容 | 金额(元) |  | 其中：暂估价（元）
1 | 分部分项工程
1.1 | 室外给水
1.2 | 室外排水
2 | 措施项目
2.1 | 安全文明施工费
3 | 其他项目
3.1 | 其中：暂列金额
3.2 | 其中：专业工程暂估价
3.3 | 其中：计日工
3.4 | 其中：总承包服务费
3.5 | 其中：材料检验试验费
4 | 规费
5 | 税金
投标报价合计=1+2+3+4+5
注：本表适用于工程量清单的汇总，如无单位工程划分，单项工程也使用本表汇总
表—04

## 表-08 分部分项工程和单价措施项目清单与计价表
分部分项工程和单价措施项目清单与计价表
工程名称：室外给排水 |  |  |  | 标段：和林格尔县疫情防控隔离点改造扩容项目（新建方仓整体建筑安装及室外配套） |  |  |  | 第 1 页 共 3 页
序号 | 项目编码 | 项目名称 | 项目特征描述 |  | 计量单位 | 工程量 | 金额（元）
[7 empty] | 综合单价 |  | 合价 | 其中
暂估价
室外给水
1 | 031001007001 | 钢丝网骨架塑料复合管DN100 | 1.安装部位:室外 2.介质:给水 3.材质、规格:钢丝网骨架塑料复合管DN100 4.连接形式:电熔连接 5.压力试验及吹、洗设计要求 |  | m | 35.2
2 | 031001007002 | 钢丝网骨架塑料复合管DN80 | 1.安装部位:室外 2.介质:给水 3.材质、规格:钢丝网骨架塑料复合管DN80 4.连接形式:电熔连接 5.压力试验及吹、洗设计要求 |  | m | 65.89
3 | 031001007003 | 钢丝网骨架塑料复合管DN40 | 1.安装部位:室外 2.介质:给水 3.材质、规格:钢丝网骨架塑料复合管DN40 4.连接形式:电熔连接 5.压力试验及吹、洗设计要求 |  | m | 6.8
4 | 031003013003 | 水表LXLC DN100 | 1.安装部位(室内外）:室外 2.型号、规格:DN100 3.连接形式:法兰连接 4.压力试验符合设计要求 |  | 组 | 1
5 | 040504001001 | 砌筑井 | 1. 垫层、基础材质及厚度 :C15混凝土垫层100mm厚 2. 砌筑材料品种、规格、 强度等级:MU10烧结普通 砖 3.砂浆强度等级、配 合比:M7. 5 4,混凝土强度 等级:C30 5.盖板材质、 规格：铸铁 6.井盖、井 圈材质及规格：①700铸铁 井盖 7.井室净尺寸 ：φ1.4*1.8 8.抗渗做法 ：1： 2防水水泥砂浆抹面 9.含固定支墩 |  | 座 | 1
本页小计
注：为计取规费等的使用，可在表中增设其中：“定额人工费”
表—08
分部分项工程和单价措施项目清单与计价表
工程名称：室外给排水 |  |  |  | 标段：和林格尔县疫情防控隔离点改造扩容项目（新建方仓整体建筑安装及室外配套） |  |  |  | 第 2 页 共 3 页
序号 | 项目编码 | 项目名称 | 项目特征描述 |  | 计量单位 | 工程量 | 金额（元）
[7 empty] | 综合单价 |  | 合价 | 其中
暂估价
10.井圈井 盖：φ700中型球墨铸铁 井盖
6 | 010101007003 | 管沟土方 | 1.名称：挖管沟土方 2.土壤类别：一、二类土 |  | m3 | 266.91
7 | 010103001004 | 回填砂 | 1.密实度要求:满足设计和规范要求 2.填方材料品种:中粗砂 |  | m3 | 94.2
8 | 010103001005 | 回填方 | 1.密实度要求:满足设计和规范要求 2.填方材料品种:素土 3.填方来源、运距:投标人根据施工现场自行考虑 |  | m3 | 172.71
分部小计
室外排水
9 | 040501004001 | 排水双壁波纹管De200 | 1. 名称：室外污水管 2. 规格型号:De200 3.材 质：高密度聚乙烯 (HDPE )排水双壁波纹管 环刚度SN8 4.连接方式 :承插连接，接口采用橡 胶圈柔性接口 |  | m | 97.56
10 | 031001005008 | 柔性铸铁排水管DN100 | 1.安装部位:室内 2.介质:污水 3.材质、规格:柔性铸铁管 DN100 4.连接形式:法兰连接 5.压力试验及吹、洗设计要求 |  | m | 74.1
11 | 040504001002 | 砌筑污水检查井 | 1. 垫层、基础材质及厚度 :C15混凝土垫层仍Omni原 2. 砌筑材料品种、规格、 强度等级:MU10烧结普通 砖 3.砂浆强度等级、配 合比:M7. 5 4,混凝土强度 等级:C30 5.盖板材质、 规格：铸铁 6.井盖、井 圈材质及规格：①700铸铁 井盖 7.井室净尺寸 ：φ |  | 座 | 17
本页小计
注：为计取规费等的使用，可在表中增设其中：“定额人工费”
表—08
分部分项工程和单价措施项目清单与计价表
工程名称：室外给排水 |  |  |  | 标段：和林格尔县疫情防控隔离点改造扩容项目（新建方仓整体建筑安装及室外配套） |  |  |  | 第 3 页 共 3 页
序号 | 项目编码 | 项目名称 | 项目特征描述 |  | 计量单位 | 工程量 | 金额（元）
[7 empty] | 综合单价 |  | 合价 | 其中
暂估价
1000*2750 8.抗渗做法 ：1： 2防水水泥砂浆抹面 9.含固定支墩 10.井圈井 盖：φ700中型球墨铸铁 井盖
12 | 010101007004 | 管沟土方 | 1.名称：挖管沟土方 2.土壤类别：一、二类土 |  | m3 | 514.98
13 | 010103001006 | 回填砂 | 1.密实度要求:满足设计和规范要求 2.填方材料品种:中粗砂 |  | m3 | 154.49
14 | 010103001007 | 回填方 | 1.密实度要求:满足设计和规范要求 2.填方材料品种:素土 3.填方来源、运距:投标人根据施工现场自行考虑 |  | m3 | 360.49
分部小计
措施项目
本页小计
合 计
注：为计取规费等的使用，可在表中增设其中：“定额人工费”
表—08

## 表-11 总价措施项目清单与计价表
总价措施项目清单与计价表
工程名称：室外给排水 |  |  | 标段：和林格尔县疫情防控隔离点改造扩容项目（新建方仓整体建筑安装及室外配套） |  |  |  |  | 第 1 页 共 1 页
序号 | 项目编码 | 项目名称 |  | 计算基础 | 费率(%) | 金额(元) | 调整费率(%) |  | 调整后金额(元) | 备注
1 | 031302001 | 安全文明施工费
1.1 | 031302001001 | 安全文明施工与环境保护费 |  | 分部分项人工费+技术措施项目人工费 | 2
1.2 | 031302001002 | 临时设施费 |  | 分部分项人工费+技术措施项目人工费 | 1
2 | 031302005001 | 雨季施工增加费 |  | 分部分项人工费+技术措施项目人工费 | 0.5
3 | 031302006001 | 已完工程及设备保护费 |  | 分部分项人工费+技术措施项目人工费 | 0.8
4 | 03B001 | 工程定位复测费 |  | 分部分项人工费+技术措施项目人工费 | 0
5 | 031302004001 | 二次搬运费 |  | 分部分项人工费+技术措施项目人工费 | 0.1
6 | 03B002 | 特殊地区施工增加费 |  | 分部分项人工费+技术措施项目人工费 | 0
7 | 031302002001 | 夜间施工增加费
8 | 031302002002 | 白天在地下室施工增加费
9 | 031302005002 | 冬季施工增加费
合 计
注：1.“计算基础”中安全文明施工费可为“定额基价”、“定额人工费”或“定额人工费+定额机械费”，其他项目可为“定额人工费”或“定额人工费+定额机械费”。 2.按施工方案计算的措施费，若无“计算基础”和“费率”的数值，也可只填“金额”数值，但应在备注栏说明施工方案出处或计算方法。
表-11

## 表-13 规费、税金项目清单与计价表
规费、税金项目计价表
工程名称：室外给排水 |  | 标段：和林格尔县疫情防控隔离点改造扩容项目（新建方仓整体建筑安装及室外配套） |  |  | 第 1 页 共 1 页
序号 | 项目名称 |  | 计算基础 | 计算基数 |  | 计算费率(%) | 金额（元）
1 | 规费 |  | 社会保险费+住房公积金+水利建设基金+环境保护税
1.1 | 社会保险费 |  | 养老失业保险+基本医疗保险+工伤保险+生育保险
(1) | 养老失业保险 |  | 分部分项人工费+组织措施项目人工费+技术措施项目人工费+分部分项人工费调整+技术措施项目人工费调整 |  |  | 10.5
(2) | 基本医疗保险 |  | 分部分项人工费+组织措施项目人工费+技术措施项目人工费+分部分项人工费调整+技术措施项目人工费调整 |  |  | 3.7
(3) | 工伤保险 |  | 分部分项人工费+组织措施项目人工费+技术措施项目人工费+分部分项人工费调整+技术措施项目人工费调整 |  |  | 0.4
(4) | 生育保险 |  | 分部分项人工费+组织措施项目人工费+技术措施项目人工费+分部分项人工费调整+技术措施项目人工费调整 |  |  | 0.3
1.2 | 住房公积金 |  | 分部分项人工费+组织措施项目人工费+技术措施项目人工费+分部分项人工费调整+技术措施项目人工费调整 |  |  | 3.7
1.3 | 水利建设基金 |  | 分部分项人工费+组织措施项目人工费+技术措施项目人工费+分部分项人工费调整+技术措施项目人工费调整 |  |  | 0.4
1.4 | 环境保护税
2 | 税金 |  | 税前工程造价 |  |  | 9
合 计
表-13

## 表-23 主要材料和工程设备选用表
主要材料和工程设备选用表
工程名称：室外给排水 | [6 empty] | 第 1 页 共 1 页
序号 | 材料设备名称 | 单位 | 市场价 | 数量 | 品牌 | 厂家 |  | 规格型号 | 备注
注：本表中所列材料设备应仅限于承包人自行采购范围内的材料设备。本表格可以按照同样的格式扩展。

## 蒙-5 未计价主材汇总表
未计价主材汇总表
工程名称:室外给排水 |  |  |  |  | 第1页 共1页
序号 | 材料名称 | 规格 | 单位 | 数量 |  | 市场价 | 市场价合价
合计

## 分部分项工程量清单综合单价分析表
分部分项工程量清单综合单价分析表
工程名称: |  |  |  |  | 专业： |  |  |  | 第1页 共1页
顺序号 | 项目编号(定额编号) | 项目名称 | 单位 | 数量 |  | 综合单价(元) | 综合合价(元) | 综合单价
[8 empty] | 人工费 |  | 材料费 | 机械费 | 管理费 | 利润