## 封-1 招标工程量清单封面
|  | 和林格尔土城子遗址北城西城墙保护修缮工程 |  | 工程
招标工程量清单
招 标 人：
(单位盖章)
造价咨询人：
(单位盖章)
年 月 日
封—1

## 扉-1 招标工程量清单扉页
|  | 和林格尔土城子遗址北城西城墙保护修缮工程 |  | 工程
招标工程量清单
招 标 人： |  |  | 造价咨询人：
| (单位盖章) |  |  |  | (单位资质专用章)
法定代表人 或其授权人： |  |  | 法定代表人 或其授权人：
| (签字或盖章) |  |  |  | (签字或盖章)
编 制 人： |  |  | 复 核 人：
| (造价人员签字盖专用章) |  |  |  | (造价工程师签字盖专用章)
编 制 时 间： | 年 月 日 |  | 复 核 时 间： |  | 年 月 日
扉—1

## 表-01 总说明
总 说 明
工程名称：和林格尔土城子遗址北城西城墙保护修缮工程 |  | 第 1 页 共 1 页
表-01

## 表-08 分部分项工程和单价措施项目清单与计价表
分部分项工程和单价措施项目清单与计价表
工程名称：和林格尔土城子遗址北城西城墙保护修缮工程 |  |  |  | 标段：和林格尔土城子遗址北城西城墙保护修缮工程 |  |  |  | 第 1 页 共 18 页
序号 | 项目编码 | 项目名称 | 项目特征描述 |  | 计量单位 | 工程量 | 金额（元）
[7 empty] | 综合单价 |  | 合价 | 其中
暂估价
封堵灌浆
1 | 02B009 | 改性黄胶泥填补 | 1.作业范围：裂缝宽度大于6mm的裂隙、虫洞 2.改性黄胶泥：黏土、石灰、麻刀调和配制（根据现场试验配比） 3.填补做法：a.清理缝隙，主要清除其内部的灰尘和杂物。b.用勾缝工具将改性黄胶泥一点点塞入缝隙内，用小勾缝刀将勾缝泥沿缝隙的四壁分成反复用力压实，使改性黄胶泥与裂隙、虫洞内原有壁面结合紧密。c.对缝隙中部填入改性黄胶泥，必要时可以加入一些合适大小的土块，使缝隙内部填充密实。填充后缝隙的表面应略低于原有表面，以便识别，并预埋入注浆管。d.待改性黄胶泥浆完全干燥后，再次检查勾缝部位，对出现的小的收缩裂隙用改性黄胶泥加固、抹实。如此反复进行 2-3 次。 4.技术要求：各项工程材料应符合质量要求，必须经检验合格方可使用，施工用浆液应随配置、随时用，严禁使用过期浆液，各项施工工序经检验合格方可进行下一道工序，确保工程质量 |  | m3 | 6.5
2 | 02B012 | 灌浆 | 1.作业范围：裂缝宽度大于6mm的裂隙、虫洞 2.浆液： 粘土膏 :石灰粉：水(根据现场试验配比)；粘土膏由粘质土过≤1mm 细筛淋滤沉淀而成，塑性指数达到 20 以上；石灰粉经过≤1mm 细筛 3.灌浆做法：a.注浆顺序从下至上，将预埋注浆管打开，接上专用注射器或 |  | m3 | 6.44
本页小计
注：为计取规费等的使用，可在表中增设其中：“定额人工费”
表—08
分部分项工程和单价措施项目清单与计价表
工程名称：和林格尔土城子遗址北城西城墙保护修缮工程 |  |  |  | 标段：和林格尔土城子遗址北城西城墙保护修缮工程 |  |  |  | 第 2 页 共 18 页
序号 | 项目编码 | 项目名称 | 项目特征描述 |  | 计量单位 | 工程量 | 金额（元）
[7 empty] | 综合单价 |  | 合价 | 其中
暂估价
小型手动灌浆泵。b.如果注浆量过大，应停止注浆，查明原因，并采取适当措施进行封堵，再进行二次注浆，直到从上一注浆管流出后即刻停止注浆。c. 同一条裂隙不能连续注浆，每个注浆段应根据试验，确定注浆间隔时间，原则上浆液初凝时间的三分之一至三分之二。 4.技术要求：各项工程材料应符合质量要求，必须经检验合格方可使用，施工用浆液应 随配置、随时用，严禁使用过期浆液，各项施工工序经检验合格方可进行下一道工序，确保工程质量
分部小计
夯补
3 | 060104001002 | 人工清理 | 1.作业范围：遗址本体上危险性中等以上的积水坑和危险性大的墙体缺失 2.做法： 人工清理治理区域内的灌木、杂草等植被和表层浮土， 在待夯补区域偏墙心墙体底部清理出一个起夯基础面，并在其表面凿出2～3cm 深的凹坑（类似于古法施工中的“冲海窝 ”），并喷洒石灰水湿润，以增强补夯土体与原夯土体的连接强度，防止新旧夯土间产生滑动。新旧夯土间如出现裂缝，可灌注粘土掺和白灰浆进行灌注处理。 3.技术要求：清理原夯土基底等工作，应在考古专业技术人员现场监督指导下进行 |  | m2 | 1621.3
4 | 02B010 | 竹条 | 1.作业范围：遗址本体上危险性中等以上的积水坑和危险性大的墙体缺失 2.做法： 补夯土体与遗 |  | 根 | 11076
本页小计
注：为计取规费等的使用，可在表中增设其中：“定额人工费”
表—08
分部分项工程和单价措施项目清单与计价表
工程名称：和林格尔土城子遗址北城西城墙保护修缮工程 |  |  |  | 标段：和林格尔土城子遗址北城西城墙保护修缮工程 |  |  |  | 第 3 页 共 18 页
序号 | 项目编码 | 项目名称 | 项目特征描述 |  | 计量单位 | 工程量 | 金额（元）
[7 empty] | 综合单价 |  | 合价 | 其中
暂估价
址本体底部采用宽 6～10mm、长200～300mm的竹条锚固连接，要求竹条伸入原夯土的锚固长度不小于15cm，夯补面以上预留长度不小于10cm，竹条梅花形布设，布设间距0.5m，局部可适当调整。 3.技术要求：植入竹条的长度应长短相间，避免在同一深度上形成应力集中。
5 | 02B011 | 夯补墙体 | 1.作业范围：遗址本体上危险性中等以上的积水坑和危险性大的墙体缺失 2.夯土原料：采用与遗址土相近的土料（粉土、砂土、粘土）与白灰的混合材料，具体的配比应依据原夯土试验数据中矿物成分和化学成分含量百分比等参数进行调配，并经过现场试验后确定。土料要求其塑性指数13-15之间，含盐量小于 0.5% ，夯筑 前应对其炒干、碾细过筛，土颗粒不大于 2.0mm 为宜；并浇水湿润，确保土料含水量为13.9±2%，放置 2-4 天；土料密度以夯实后干密度达到1.70-1.90g/cm3为宜 3.做法：分层回填夯筑。采用版筑法人工夯筑，要求夯补层厚、夯窝大小与原夯土体保持一致。每层施工完成后，需检测合格后方可进行下一层施工，要求压实系数不小于0.95；每完成十步夯层， 需暂停3日，然后在进行下一步施工；新旧夯土间如出现裂缝，可灌注粘土掺和白灰浆进行灌注处理 |  | m3 | 2571.8
本页小计
注：为计取规费等的使用，可在表中增设其中：“定额人工费”
表—08
分部分项工程和单价措施项目清单与计价表
工程名称：和林格尔土城子遗址北城西城墙保护修缮工程 |  |  |  | 标段：和林格尔土城子遗址北城西城墙保护修缮工程 |  |  |  | 第 4 页 共 18 页
序号 | 项目编码 | 项目名称 | 项目特征描述 |  | 计量单位 | 工程量 | 金额（元）
[7 empty] | 综合单价 |  | 合价 | 其中
暂估价
4.技术要求：夯土作业前，应根据其最优含水量调整土料的含水量，并闷够时间以保证其均匀性。自地面起筑的新墙体夯补前，一定要清除城基部风化软土，使新筑墙体坐落在原始城墙夯土基础之上，新老夯土之间不准有风化软土夹层，以防新筑墙体沉。夯土压实系数不小于0.95。夯补时应结合病害发育状态和周围墙体走势，随坡就势回填夯补，且需夯补后该区域表面平整光滑、不积水，且内部没有空洞。墙体夯筑施工中，应进行施工变形监测
6 | 02B016 | 顶部防渗 | 1.作业范围：遗址本体上危险性中等以上的积水坑和危险性大的墙体缺失 2.做法：为达到防水要求，坡顶采用 3:7 灰土夯筑，防渗层最终厚度不小于300mm，且向老墙体延伸不小于 0.5m。夯筑完成后，按现有残余墙体的总体自然坡度进行人工修坡，使其与周围遗址接茬处圆融自然、不积水 |  | m3 | 376.1
分部小计
土坯填补
7 | 060104001003 | 人工清理 | 1.作业范围：工程区遗址本体上的各个地窖和防空洞 2.做法：人工清理洞内垃圾、杂草及浮土， 并对地基进行整平，基础持力层要求为夯土层或生土层。洞底及洞壁四周喷洒石灰水湿润，以增加与填补层与原夯土的结合强度，并兼做识别层 3.技术要求：人工清理工 |  | m2 | 1499
本页小计
注：为计取规费等的使用，可在表中增设其中：“定额人工费”
表—08
分部分项工程和单价措施项目清单与计价表
工程名称：和林格尔土城子遗址北城西城墙保护修缮工程 |  |  |  | 标段：和林格尔土城子遗址北城西城墙保护修缮工程 |  |  |  | 第 5 页 共 18 页
序号 | 项目编码 | 项目名称 | 项目特征描述 |  | 计量单位 | 工程量 | 金额（元）
[7 empty] | 综合单价 |  | 合价 | 其中
暂估价
作，应在考古专业技术人员现场监督指导下进行
8 | 02B018 | 竹条 | 1.作业范围：工程区遗址本体上的各个地窖和防空洞 2.做法：加筋拉接。砌筑前可采用宽 6～10mm、长 200～300mm 小竹条，按照间距 0.5m梅花型布置于砌补层面， 砌筑时也可根据现场情况采用竹条进行层间加筋拉接，增强砌补土坯的整体性 3.技术要求：植入竹条的长度应长短相间，避免在同一深度上形成应力集中 |  | 根 | 11992
9 | 020101001001 | 土坯砖 | 1.作业范围：工程区遗址本体上的各个地窖和防空洞 2.材料：土坯砖材料采用与遗址土体相近的粉土制备， 掺加 1/6 的石灰， 搅拌均匀后制作 土坯。配比前需进行现场试验， 得出具体配比参数。土坯砖规格为 300×70×120mm，抗压强度不应小于 0.4MPa 土坯砖最大干密度不小于 1.70g/cm3 。土坯砖制作所用粉土可溶盐含量应低于 0.5%，粉土块粉碎后经 0.6mm 筛分；土坯砖规格尺寸应大小一致，允许偏差 10mm。 3.做法：土坯砌筑。砌筑时采用‘上下错缝、内外搭接’的做法，水平泥层厚度一般控制在10～15mm 之间，尽量做到横平竖直、泥浆饱满、错缝搭接、接搓可靠 4.技术要求： 在砌筑过程中尽量一次性砌筑， 如有施工间段时， 应砌成斜搓， 斜搓水平 投影 |  | m3 | 472.7
本页小计
注：为计取规费等的使用，可在表中增设其中：“定额人工费”
表—08
分部分项工程和单价措施项目清单与计价表
工程名称：和林格尔土城子遗址北城西城墙保护修缮工程 |  |  |  | 标段：和林格尔土城子遗址北城西城墙保护修缮工程 |  |  |  | 第 6 页 共 18 页
序号 | 项目编码 | 项目名称 | 项目特征描述 |  | 计量单位 | 工程量 | 金额（元）
[7 empty] | 综合单价 |  | 合价 | 其中
暂估价
长度不应小于高度的 2/3，对施工不能留斜搓的，也可留直搓，但必须做成曲搓，并加设拉接竹条
10 | 02B013 | 插灰泥 | 1.作业范围：工程区遗址本体上的各个地窖和防空洞 2.土坯砖粘结材料：选用灰土比为 4:6 的插灰泥 3.做法：初凝时间宜为 45～60min，结石体强度略高于未风化遗址土，结石体颜色应和原遗址土保持一致 4.技术要求：各项工程材料应符合质量要求，必须经检验合格方可使用，施工用浆液应随配置、随时用，严禁使用过期浆液，各项施工工序经检验合格方可进行下一道工序，确保工程质量 |  | m3 | 47.2
11 | 02B014 | 灌浆 | 1.作业范围：工程区遗址本体上的各个地窖和防空洞 2.做法：渗透灌浆，土坯砌筑与注浆应同步进行， 以增强砌补层与原遗址的结合力，并充填不规则孔洞的边角，注浆材料同“封堵灌浆"。补浆，砌补时预埋注浆管，待砌筑体沉降稳定后进行二次灌浆封堵。 3.技术要求： 施工中应采取有效措施做好露浆部位封堵工作，确保不发生跑浆污染遗址与环境的事件。各项工程材料应符合质量要求，必须经检验合格方可使用，施工用浆液应随配置、随时用，严禁使用过期浆液，各项施工工序经检验合格方可进行下一道工序，确保工程质量 |  | m3 | 11.8
本页小计
注：为计取规费等的使用，可在表中增设其中：“定额人工费”
表—08
分部分项工程和单价措施项目清单与计价表
工程名称：和林格尔土城子遗址北城西城墙保护修缮工程 |  |  |  | 标段：和林格尔土城子遗址北城西城墙保护修缮工程 |  |  |  | 第 7 页 共 18 页
序号 | 项目编码 | 项目名称 | 项目特征描述 |  | 计量单位 | 工程量 | 金额（元）
[7 empty] | 综合单价 |  | 合价 | 其中
暂估价
12 | 02B015 | 做旧 | 1.作业范围：工程区遗址本体上的各个地窖和防空洞 2.做法：砌筑完成后，砌筑土坯外侧应进行拉毛等做旧处理，使其色调与周围墙体协调一致 |  | m2 | 9.9
分部小计
冲沟补强
13 | 060104001004 | 人工清理 | 1.作业范围：工程区遗址本体上危险性中等以上的冲沟 2.做法：人工清理冲沟内浮土，并凿成麻面，并喷洒石灰水湿润，以增加与加固体的结合强度，兼做识别层。 3.技术要求：人工清理工作，应在考古专业技术人员现场监督指导下进行 |  | m2 | 370.2
14 | 02B019 | 竹条 | 1.作业范围：工程区遗址本体上危险性中等以上的冲沟 2.做法：补夯土体与遗址本体底部采用宽 6～10mm、长 200～300mm 的竹条锚固连接，要求竹条伸入原夯土的锚固长度不小于 15cm，夯补面以上预留长度不小于 10cm，竹条梅花形布设，布设间距 0.5m，局部可适当调整 |  | 根 | 2963
15 | 02B021 | 喷浆补强 | 1.作业范围：工程区遗址本体上危险性中等以上的冲沟 2.做法：采用压力喷浆方法对冲沟表面及周边进行加固，浆液材料同“封堵灌浆”。要求同一位置喷洒次数不少于 3 次，凝固成型后应进行厚度检验，要求加固厚度不小于50mm。施工时如遇高温天气，还应喷水保湿，防止浆液加固成型前干燥开 |  | m2 | 370.2
本页小计
注：为计取规费等的使用，可在表中增设其中：“定额人工费”
表—08
分部分项工程和单价措施项目清单与计价表
工程名称：和林格尔土城子遗址北城西城墙保护修缮工程 |  |  |  | 标段：和林格尔土城子遗址北城西城墙保护修缮工程 |  |  |  | 第 8 页 共 18 页
序号 | 项目编码 | 项目名称 | 项目特征描述 |  | 计量单位 | 工程量 | 金额（元）
[7 empty] | 综合单价 |  | 合价 | 其中
暂估价
裂。对冲沟较深处及坑洼位置采用改性黄胶泥进行涂抹封堵，形成利于排水的弧形 3.技术要求：涂抹和喷浆范围向老墙体延伸不小于 500mm；且确保墙顶截面为一圆弧面，顶部最深约 200mm， 沿坡面向下渐灭， 在水量较大处其深度可适当调整。涂抹和喷浆时应结合病害发育状态和周围墙体走势，随坡就势喷涂， 且需完工后保证其与周围遗址接茬处圆融自然， 遗址区整体环境协调统一、不突兀，坡面不能积水。喷浆压力根据施工设备情况并结合《建筑边坡工程技术规范》中锚喷支护相关内容确定。各项工程材料应符合质量要求，必须经检验合格方可使用，施工用浆液应随配置、随时用，严禁使用过期浆液，各项施工工序经检验合格方可进行下一道工序，确保工程质量
16 | 02B020 | 做旧 | 1.作业范围：工程区遗址本体上危险性中等以上的冲沟 2.做法：加固成型后表面做旧处理，使其色调与周围墙体协调一致 |  | m2 | 370.2
分部小计
夯土护坡
17 | 060104001005 | 人工清理 | 1.作业范围：工程区遗址本体上危险性中等以上的陡崖、陡坎和孤立的遗址本体 2.做法：首先对陡崖、陡坎表面存在的虚土首先应进行清理，然后在表面喷洒石灰水湿润，以增强补夯土体与原夯土体的连接 |  | m2 | 4807
本页小计
注：为计取规费等的使用，可在表中增设其中：“定额人工费”
表—08
分部分项工程和单价措施项目清单与计价表
工程名称：和林格尔土城子遗址北城西城墙保护修缮工程 |  |  |  | 标段：和林格尔土城子遗址北城西城墙保护修缮工程 |  |  |  | 第 9 页 共 18 页
序号 | 项目编码 | 项目名称 | 项目特征描述 |  | 计量单位 | 工程量 | 金额（元）
[7 empty] | 综合单价 |  | 合价 | 其中
暂估价
强度 3.技术要求：清理原夯土基底等工作，应在考古专业技术人员现场监督指导下进行
18 | 02B022 | 竹条 | 1.作业范围：工程区遗址本体上危险性中等以上的陡崖、陡坎和孤立的遗址本体 2.做法：补夯土体与基础持力层采用宽 6～10mm、长 200～300mm 的竹条锚固连接， 要求竹条伸入持力层的锚固长度不小于 15cm ， 夯补面以上预留长度不小于 10cm ， 竹条梅花形布设，布设间距 0.5m，局部可适当调整 3.技术要求：植入竹条的长度应长短相间，避免在同一深度上形成应力集中 |  | 根 | 38457
19 | 02B023 | 基础层 | 1.作业范围：工程区遗址本体上危险性中等以上的陡崖、陡坎和孤立的遗址本体 2.做法：基础采用 3:7 灰土分层夯筑。当新筑夯土护坡的基础持力层为生土层或其他密实土体时，基础埋深应大于 1.0m；当新筑夯土护坡的基础持力层为遗址本体时，基础埋深可适当减小，但最小埋深不应小于 0.5m，且应做好新老夯土连接措施。 3.技术要求：夯土作业前， 应根据其最优含水量调整土料的含水量， 并闷够时间以保证其均匀性。夯土压实系数不小于 0.95。施工完成后应保证其与周围遗址接茬处圆融自然， 遗址区整体环境协调统一、不突兀。墙体夯筑施工中，应进行施工变形监测 |  | m3 | 803
本页小计
注：为计取规费等的使用，可在表中增设其中：“定额人工费”
表—08
分部分项工程和单价措施项目清单与计价表
工程名称：和林格尔土城子遗址北城西城墙保护修缮工程 |  |  |  | 标段：和林格尔土城子遗址北城西城墙保护修缮工程 |  |  |  | 第 10 页 共 18 页
序号 | 项目编码 | 项目名称 | 项目特征描述 |  | 计量单位 | 工程量 | 金额（元）
[7 empty] | 综合单价 |  | 合价 | 其中
暂估价
20 | 02B024 | 护坡体 | 1.作业范围：工程区遗址本体上危险性中等以上的陡崖、陡坎和孤立的遗址本体 2.做法：设计护坡外立面坡度为 1:0.4，实际施工时可根据地形适当调整， 但调整后的坡度不应大于 1:0.4。夯筑时采用版筑法人工夯筑，要求夯补层厚、夯窝大小与原夯土体保持一致，夯土材料同“夯补”。每层施工完成后，需检测合格后方可进行下一层施工，要求压实系数不小于0.95；每完成十步夯层，需暂停3日，然后在进行下一步施工；新旧夯土间如出现裂缝， 可灌注粘土掺和白灰浆进行灌注处理。设计护坡顶面宽度不小于 500mm，为达到防水要求，坡顶采用 3:7 灰土夯筑，夯筑厚度不小于300mm，且向老墙体延伸不小于1m，局部可适当调整，并应能使坡顶雨水自然排出。 3.技术要求：夯土压实系数不小于 0.95。施工完成后应保证其与周围遗址接茬处圆融自然， 遗址区整体环境协调统一、不突兀。自地面起筑的新墙体夯补前，一定要清除城基部风化软土，使新筑墙体坐落在 生土层或密实度较好的夯土层之上，新老夯土之间不准有风化软土夹层，以防新筑墙体沉。墙体夯筑施工中，应进行施工变形监测 |  | m3 | 1704.6
21 | 02B025 | 顶部防渗 | 1.作业范围：工程区遗址本体上危险性中等以上的陡崖、陡坎和孤立的遗址本体 2.做法：顶部防渗层夯筑时，可在老夯土上清理出 |  | m3 | 361.4
本页小计
注：为计取规费等的使用，可在表中增设其中：“定额人工费”
表—08
分部分项工程和单价措施项目清单与计价表
工程名称：和林格尔土城子遗址北城西城墙保护修缮工程 |  |  |  | 标段：和林格尔土城子遗址北城西城墙保护修缮工程 |  |  |  | 第 11 页 共 18 页
序号 | 项目编码 | 项目名称 | 项目特征描述 |  | 计量单位 | 工程量 | 金额（元）
[7 empty] | 综合单价 |  | 合价 | 其中
暂估价
一个个台阶状接茬面，每个台阶宽度不小于 0.2m，以增强夯土护坡与原夯土体的连接强度，防止新旧夯土间产生滑动。新旧夯土间如出现裂缝，可灌注粘土掺和白灰浆进行灌注处理。等完全干燥后对干缩裂缝进行灌浆封堵，浆液材料同“封堵灌浆”
22 | 040402012001 | 锚杆工程 | 1.作业范围：工程区遗址本体上的陡崖（中竖直高度超过 4m ） 2.做法：a.锚杆成孔孔径 90mm，成孔角度以 15～20°为宜，锚杆间距 2.0×2.0m，呈梅花形布设。锚杆锚入老夯墙深度控制在 1.0～1.5m。成孔要求采用无水、无振动方式成孔，成孔完成后需清除孔内虚土。b.杆体采用木质杆体，直径为φ50，每200mm段刻槽，槽宽20mm，深5-10mm。木材可选用白蜡杆或松木杆。c.成孔完成后，插入杆体并注入浆液，浆液采用硅酸酯类加固材料与粉土按水灰比0.5～0.6配制。浆液灌注必须饱满密实，第一次注浆完毕，待浆液凝固收缩后，孔口应进行补浆。d.注浆完成后，孔口采用泥浆封闭 3.技术要求：a.锚杆施工时应在考古专业技术人员现场监督指导下进行。b.所选用钻机必须满足低振动、能无水钻进施工的要求。c.锚杆全部进入预定深度后，应进行适度拉拔以确认其有效性。d.施工作业前，应通过试验确认施工参数的可靠性 |  | m | 145
23 | 02B029 | 做旧 | 1.作业范围：工程区遗址 |  | m2 | 3878
本页小计
注：为计取规费等的使用，可在表中增设其中：“定额人工费”
表—08
分部分项工程和单价措施项目清单与计价表
工程名称：和林格尔土城子遗址北城西城墙保护修缮工程 |  |  |  | 标段：和林格尔土城子遗址北城西城墙保护修缮工程 |  |  |  | 第 12 页 共 18 页
序号 | 项目编码 | 项目名称 | 项目特征描述 |  | 计量单位 | 工程量 | 金额（元）
[7 empty] | 综合单价 |  | 合价 | 其中
暂估价
本体上危险性中等以上的陡崖、陡坎和孤立的遗址本体 2.做法：夯土护坡墙体应超出实际宽度的 0.2m 以上， 夯筑完成后根据地形坡度进行人工削坡并做旧处理，使其与周围遗址接茬处圆融自然、不积水
分部小计
周边环境整治
24 | 060104001001 | 清理表土 | 1.作业范围：工程区内所有垃圾池以外的生活生产垃圾、建筑垃圾 2.做法：采用人工装卸、集中倒运的清理方法，人工清除所有垃圾池以外的生活生产垃圾和建筑垃圾 3.技术要求a.人工清理工作，应在考古专业技术人员现场监督指导下进行。b.垃圾侵占区清理过程中，如施工区域较狭窄，可采用斗车倒运的方法，不允许垃圾倒运车超宽强行进入遗址现场，对遗址本体造成新的机械破坏。c.施工中要轻挖轻拔，尽可能降低表层夯土受扰动程度，绝对严禁野蛮作业 |  | m2 | 12000
25 | 02B008 | 坡面修整 | 1.作业范围：遗址本体两侧的浮土陡坎 2.做法：采用人工修正的方法对遗址本体两侧的浮土陡坎进行修整，削高填低，消除陡坎，使两侧浮土呈缓坡状，协调遗址区整体环境 3.技术要求：a.坡面修整工作，应在考古专业技术人员现场监督指导下进行。b.施工中要慢铲轻挖 ，严禁超挖，绝对严禁野蛮作业 |  | m2 | 18000
26 | 02B028 | 隔离围栏 | 1.作业范围：工程区遗址本体外侧（市政工程已作 |  | m | 1700
本页小计
注：为计取规费等的使用，可在表中增设其中：“定额人工费”
表—08
分部分项工程和单价措施项目清单与计价表
工程名称：和林格尔土城子遗址北城西城墙保护修缮工程 |  |  |  | 标段：和林格尔土城子遗址北城西城墙保护修缮工程 |  |  |  | 第 13 页 共 18 页
序号 | 项目编码 | 项目名称 | 项目特征描述 |  | 计量单位 | 工程量 | 金额（元）
[7 empty] | 综合单价 |  | 合价 | 其中
暂估价
本页小计
防护的区域除外） 及区内危险性中等以下的 墙体缺失段两侧 2.做法：a.设计围栏与原有部分围栏相同， 为绿色浸塑边框护栏网。 每组边框长 2.83m ， 高 2.0m，采用厚 3mm 边长为 30mm 的方形无缝钢管焊接而成。丝网采用直径 4mm 的机 制曲线钢丝网片，网孔为 130mm×130mm 的菱形， 网孔间及网片与边框间均采用点焊 链接。b.设计围栏立柱采用厚 3mm 边长为 80mm 的方形无缝钢管，立柱两侧与边框上分别设置 3 组焊接的连接耳，采用 M8 的螺栓相互链接。c.鉴于原有围栏采用独立浅基础多有冻胀损坏， 本设计围栏基础采用超过当地标准冻深(1.6m)的钢筋混凝土短桩基础。桩基直径为 350mm(机械施工)，混凝土强度等级为 C25。主筋采用 6Ф12 螺纹钢，箍筋采用 φ6@250 螺旋筋，采用 22#镀锌铁丝与 主筋绑扎连接， 加强筋采用 2 道 Ф12 螺纹钢与主筋焊接。如现场无法进行机械施工时，桩基础可采用直径 600mm 的人工挖孔桩。d.护栏与基础间设计采用 4 个预埋于基础内的 M16 地脚螺栓进行连接。要求立柱连接板上在四边(或四角)设置厚度 5mm，高 60mm 的三角形双面焊接加强肋板。 3.技术要求：a.隔离围栏
本页小计
注：为计取规费等的使用，可在表中增设其中：“定额人工费”
表—08
分部分项工程和单价措施项目清单与计价表
工程名称：和林格尔土城子遗址北城西城墙保护修缮工程 |  |  |  | 标段：和林格尔土城子遗址北城西城墙保护修缮工程 |  |  |  | 第 14 页 共 18 页
序号 | 项目编码 | 项目名称 | 项目特征描述 |  | 计量单位 | 工程量 | 金额（元）
[7 empty] | 综合单价 |  | 合价 | 其中
暂估价
布设长度需大于病害区域长度， 两端逐渐向遗址本体收拢，形成一套半封闭防护系统，各端超出长度均不得小于 3m。b.隔离围栏基础施工工作，应在考古专业技术人员现场监督指导下进行。c.所有金属构件均应进行防腐处理。d.护栏每一构件要严格按照设计要求预制、养生、运输、埋设、安装，保证设计使用寿命
分部小计
三维扫描
27 | 02B030 | 本体3D扫描 | 1.修缮工程施工前后应对文物本体做 3D 扫描（扫描精度不大于 50mm），留下数字化资料，为今后的保护、利用等提供数据档案资料 |  | m2 | 170000
分部小计
脚手架
28 | 021001002001 | 脚手架 | 1.搭设施工脚手架在保证施工安全的同时， 还必须满足土遗址本体及环境安全的要求；严禁任何施工设备在遗址行放置安装。施工时应对墙体有坍塌危险的部位进行临时支护 |  | m2 | 3000
分部小计
施工试验
29 | 02B031 | 夯土现场试验 | 1.夯土现场试验 2.技术要求：夯补、土坯填补、夯土护坡工程在西北地区文物保护工程中已广泛应用， 但鉴于各土遗址年代、所处位置的特殊性， 施工前应开展 3 组小规模现场夯土实验（规模均为 6m×2m×1m），以确定适用于本工程的施工工艺及材料配比参 |  | 组 | 3
本页小计
注：为计取规费等的使用，可在表中增设其中：“定额人工费”
表—08
分部分项工程和单价措施项目清单与计价表
工程名称：和林格尔土城子遗址北城西城墙保护修缮工程 |  |  |  | 标段：和林格尔土城子遗址北城西城墙保护修缮工程 |  |  |  | 第 15 页 共 18 页
序号 | 项目编码 | 项目名称 | 项目特征描述 |  | 计量单位 | 工程量 | 金额（元）
[7 empty] | 综合单价 |  | 合价 | 其中
暂估价
数。鉴于文物保护工程的特殊性， 要求在封堵灌浆、冲沟补浆、夯补、土坯填补、夯 土护坡等措施施工工艺及材料配比试验完成后，先选择20-30米墙体开展工程实施前试验段，待其经过一年时间的侵蚀验证后，邀请专家现场开展评估工作，通过评审后，再全面开展保护工程。 正式施工前，改性黄胶泥、 浆液、 土坯砖、夯土原料等施工材料，均必须做现场材料配合比及制作工艺试验， 以获得与原城墙夯土物理、力学性质相似或相同的材料方案 ， 并出具可行性报告，为下一步施工提供依据
30 | 02B032 | 土坯砖现场试验 | 1.土坯砖现场试验 2.技术要求：夯补、土坯填补、夯土护坡工程在西北地区文物保护工程中已广泛应用， 但鉴于各土遗址年代、所处位置的特殊性， 施工前应开展 3 组小规模现场夯土实验（规模均为 6m×2m×1m），以确定适用于本工程的施工工艺及材料配比参数。鉴于文物保护工程的特殊性， 要求在封堵灌浆、冲沟补浆、夯补、土坯填补、夯 土护坡等措施施工工艺及材料配比试验完成后，先选择20-30米墙体开展工程实施前试验段，待其经过一年时间的侵蚀验证后，邀请专家现场开展评估工作，通过评审后，再全面开展保护工程。 正式施工前，改性黄胶泥、 浆液、 土坯砖、夯土原料等施工材 |  | 组 | 3
本页小计
注：为计取规费等的使用，可在表中增设其中：“定额人工费”
表—08
分部分项工程和单价措施项目清单与计价表
工程名称：和林格尔土城子遗址北城西城墙保护修缮工程 |  |  |  | 标段：和林格尔土城子遗址北城西城墙保护修缮工程 |  |  |  | 第 16 页 共 18 页
序号 | 项目编码 | 项目名称 | 项目特征描述 |  | 计量单位 | 工程量 | 金额（元）
[7 empty] | 综合单价 |  | 合价 | 其中
暂估价
料，均必须做现场材料配合比及制作工艺试验， 以获得与原城墙夯土物理、力学性质相似或相同的材料方案 ， 并出具可行性报告，为下一步施工提供依据
31 | 02B033 | 改性黄胶泥现场试验 | 1.改性黄胶泥现场试验 2.技术要求：封堵灌浆、冲沟补浆、锚杆工程作为常规文物保护手段，已在全国范围内的土遗址保护工程中得到广泛应用，但为了检验该工程措施对于本工程的适用性，工程具体实施前也应进行3组试验（具体位置由考古人员现场确定），以确定具体的施工工艺及材料配比参数。鉴于文物保护工程的特殊性， 要求在封堵灌浆、冲沟补浆、夯补、土坯填补、夯 土护坡等措施施工工艺及材料配比试验完成后，先选择20-30米墙体开展工程实施前试验段，待其经过一年时间的侵蚀验证后，邀请专家现场开展评估工作，通过评审后，再全面开展保护工程。 正式施工前，改性黄胶泥、 浆液、 土坯砖、夯土原料等施工材料，均必须做现场材料配合比及制作工艺试验， 以获得与原城墙夯土物理、力学性质相似或相同的材料方案 ， 并出具可行性报告，为下一步施工提供依据 |  | 组 | 3
32 | 02B034 | 木质锚杆拉拔试验 | 1.木质锚杆拉拔试验 2.技术要求：封堵灌浆、冲沟补浆、锚杆工程作为常规文物保护手段，已在全国范围内的土遗址保护工程中得到广泛应用，但为了检验该工程措施对于 |  | 组 | 3
本页小计
注：为计取规费等的使用，可在表中增设其中：“定额人工费”
表—08
分部分项工程和单价措施项目清单与计价表
工程名称：和林格尔土城子遗址北城西城墙保护修缮工程 |  |  |  | 标段：和林格尔土城子遗址北城西城墙保护修缮工程 |  |  |  | 第 17 页 共 18 页
序号 | 项目编码 | 项目名称 | 项目特征描述 |  | 计量单位 | 工程量 | 金额（元）
[7 empty] | 综合单价 |  | 合价 | 其中
暂估价
本工程的适用性，工程具体实施前也应进行3组试验（具体位置由考古人员现场确定），以确定具体的施工工艺及材料配比参数。鉴于文物保护工程的特殊性， 要求在封堵灌浆、冲沟补浆、夯补、土坯填补、夯 土护坡等措施施工工艺及材料配比试验完成后，先选择20-30米墙体开展工程实施前试验段，待其经过一年时间的侵蚀验证后，邀请专家现场开展评估工作，通过评审后，再全面开展保护工程
33 | 02B035 | 灌浆材料配比试验 | 1.灌浆材料配比试验 2.技术要求：封堵灌浆、冲沟补浆、锚杆工程作为常规文物保护手段，已在全国范围内的土遗址保护工程中得到广泛应用，但为了检验该工程措施对于本工程的适用性，工程具体实施前也应进行3组试验（具体位置由考古人员现场确定），以确定具体的施工工艺及材料配比参数。鉴于文物保护工程的特殊性， 要求在封堵灌浆、冲沟补浆、夯补、土坯填补、夯 土护坡等措施施工工艺及材料配比试验完成后，先选择20-30米墙体开展工程实施前试验段，待其经过一年时间的侵蚀验证后，邀请专家现场开展评估工作，通过评审后，再全面开展保护工程。 正式施工前，改性黄胶泥、 浆液、 土坯砖、夯土原料等施工材料，均必须做现场材料配合比及制作工艺试验， 以获得与原城墙夯土物 |  | 组 | 3
本页小计
注：为计取规费等的使用，可在表中增设其中：“定额人工费”
表—08
分部分项工程和单价措施项目清单与计价表
工程名称：和林格尔土城子遗址北城西城墙保护修缮工程 |  |  |  | 标段：和林格尔土城子遗址北城西城墙保护修缮工程 |  |  |  | 第 18 页 共 18 页
序号 | 项目编码 | 项目名称 | 项目特征描述 |  | 计量单位 | 工程量 | 金额（元）
[7 empty] | 综合单价 |  | 合价 | 其中
暂估价
理、力学性质相似或相同的材料方案 ， 并出具可行性报告，为下一步施工提供依据
分部小计
措施项目
本页小计
合 计
注：为计取规费等的使用，可在表中增设其中：“定额人工费”
表—08

## 表-11 总价措施项目清单与计价表
总价措施项目清单与计价表
工程名称：和林格尔土城子遗址北城西城墙保护修缮工程 |  |  | 标段：和林格尔土城子遗址北城西城墙保护修缮工程 | [5 empty] | 第 1 页 共 1 页
序号 | 项目编码 | 项目名称 |  | 计算基础 | 费率(%) | 金额(元) |  | 调整费率(%) |  | 调整后金额(元) | 备注
1 | 011707001 | 安全文明施工费
1.1 | 011707001001 | 安全文明施工与环境保护费 |  | 分部分项人工费+技术措施项目人工费 | 5.5
1.2 | 011707001002 | 临时设施费 |  | 分部分项人工费+技术措施项目人工费 | 2
2 | 011707005001 | 雨季施工增加费 |  | 分部分项人工费+技术措施项目人工费 | 0.5
3 | 011707007001 | 已完工程及设备保护费 |  | 分部分项人工费+技术措施项目人工费 | 0.8
4 | 01B001 | 工程定位复测费 |  | 分部分项人工费+技术措施项目人工费 | 0.3
5 | 011707004001 | 二次搬运费 |  | 分部分项人工费+技术措施项目人工费 | 0.1
6 | 01B002 | 特殊地区施工增加费 |  | 分部分项人工费+技术措施项目人工费 | 0
7 | 011707002001 | 夜间施工增加费
8 | 011707002002 | 白天在地下室施工增加费
9 | 011707005002 | 冬季施工增加费
合 计
编制人（造价人员）： | [6 empty] | 复核人（造价工程师）：
注：1.“计算基础”中安全文明施工费可为“定额基价”、“定额人工费”或“定额人工费+定额机械费”，其他项目可为“定额人工费”或“定额人工费+定额机械费”。 2.按施工方案计算的措施费，若无“计算基础”和“费率”的数值，也可只填“金额”数值，但应在备注栏说明施工方案出处或计算方法。
表-11

## 表-12 其他项目清单与计价汇总表
其他项目清单与计价汇总表
工程名称：和林格尔土城子遗址北城西城墙保护修缮工程 |  | 标段：和林格尔土城子遗址北城西城墙保护修缮工程 |  |  | 第 1 页 共 1 页
序号 | 项目名称 |  | 金额(元) | 结算金额(元) |  | 备注
1 | 暂列金额 |  | 616516.63 |  |  | 明细详见表-12-1
2 | 暂估价
2.1 | 专业工程暂估价 |  |  |  |  | 明细详见表-12-3
2.2 | 材料暂估价 |  | 一 |  |  | 明细详见表-12-2
3 | 计日工 |  |  |  |  | 明细详见表-12-4
4 | 总承包服务费 |  |  |  |  | 明细详见表-12-5
5 | 材料检验试验费
6 | 建筑工程能效测评费
7 | 工程变更及现场签证
8 | 提前竣工（赶工补偿）
9 | 无负荷联合试运转费
10 | 停窝工损失费
11 | 施工期间未完工程保护费
12 | 企业自有工人培训管理费
13 | 建筑工人实名制费
合计 |  |  | 616516.63 |  |  | —
注：材料（工程设备）暂估单价进入清单项目综合单价，此处不汇总。
表-12

## 表-12-1 暂列金额表
暂列金额明细表
工程名称：和林格尔土城子遗址北城西城墙保护修缮工程 |  | 标段：和林格尔土城子遗址北城西城墙保护修缮工程 |  |  | 第 1 页 共 1 页
序号 | 项目名称 |  | 计量单位 | 暂定金额（元） |  | 备注
1 | 暂列金 |  | 项 | 616516.63
合 计 |  |  |  | 616516.63 |  | —
注：此表由招标人填写，如不能详列，也可只列暂列金额总额，投标人应将上述暂列金额计入投标总价中。
表—12—1

## 表-12-2 材料(工程设备)暂估价及调整表
材料（工程设备）暂估单价及调整表
工程名称：和林格尔土城子遗址北城西城墙保护修缮工程 |  |  | 标段：和林格尔土城子遗址北城西城墙保护修缮工程 | [7 empty] | 第 1 页 共 1 页
序号 | 材料(工程设备)名称、规格、型号 | 计量单位 |  | 数量 |  | 暂估(元) |  | 确认(元) |  | 差额±(元) |  |  | 备注
|  |  |  | 暂估 | 确认 | 单价 | 合价 | 单价 | 合价 | 单价 |  | 合价
合计
总合计
注：此表由招标人填写“暂估单价”，并在备注栏说明暂估价的材料、工程设备拟用在哪些清单项目上，投标人应将上述材料、工程设备暂估单价计入工程量清单综合单价报价中。
表—12—2

## 表-12-3 专业工程暂估价及结算价表
专业工程暂估价及结算价表
工程名称：和林格尔土城子遗址北城西城墙保护修缮工程 |  |  | 标段：和林格尔土城子遗址北城西城墙保护修缮工程 |  |  |  | 第 1 页 共 1 页
序号 | 工程名称 | 工程内容 |  | 暂估金额（元） | 结算金额(元) | 差额±(元) |  | 备注
合 计
注：此表“暂估金额”由招标人填写，投标人应将“暂估金额”计入投标总价中。结算时按合同约定结算金额填写。
表—12—3

## 表-12-4 计日工表
计 日 工 表
工程名称：和林格尔土城子遗址北城西城墙保护修缮工程 |  | 标段：和林格尔土城子遗址北城西城墙保护修缮工程 | [5 empty] | 第 1 页 共 1 页
编号 | 项目名称 |  | 单位 | 暂定数量 | 实际数量 | 综合单价(元) | 合价(元)
[7 empty] | 暂定 |  | 实际
1 | 人工
人工小计
2 | 材料
材料小计
3 | 机械
机械小计
四、企业管理费和利润
总 计
注：此表项目名称、暂定数量由招标人填写，编制招标控制价时，单价由招标人按有关计价规定确定；投标时，单价由投标人自主报价，按暂定数量计算合价计入投标总价中。结算时，按发承包双方确认的实际数量计算合价。
表—12—4

## 表-12-5 总承包服务费计价表
总承包服务费计价表
工程名称：和林格尔土城子遗址北城西城墙保护修缮工程 |  | 标段：和林格尔土城子遗址北城西城墙保护修缮工程 |  |  |  |  | 第 1 页 共 1 页
序号 | 项目名称 |  | 项目价值(元) | 服务内容 | 计算基础 | 费率(%) |  | 金额(元)
| 合计 |  | - | - |  | -
注：此表项目名称、服务内容由招标人填写，编制招标控制价时，费率及金额由招标人按有关计价规定确定；投标时，费率及金额由投标人自主报价，计入投标总价中。
表—12—5

## 表-13 规费、税金项目清单与计价表
规费、税金项目计价表
工程名称：和林格尔土城子遗址北城西城墙保护修缮工程 |  | 标段：和林格尔土城子遗址北城西城墙保护修缮工程 |  |  |  | 第 1 页 共 1 页
序号 | 项目名称 |  | 计算基础 |  | 计算基数 |  | 计算费率(%) | 金额（元）
1 | 规费 |  | 社会保险费+住房公积金+水利建设基金+环境保护税
1.1 | 社会保险费 |  | 养老失业保险+基本医疗保险+工伤保险+生育保险
(1) | 养老失业保险 |  | 分部分项人工费+组织措施项目人工费+技术措施项目人工费+分部分项人工费调整+技术措施项目人工费调整 |  |  |  | 10.5
(2) | 基本医疗保险 |  | 分部分项人工费+组织措施项目人工费+技术措施项目人工费+分部分项人工费调整+技术措施项目人工费调整 |  |  |  | 3.7
(3) | 工伤保险 |  | 分部分项人工费+组织措施项目人工费+技术措施项目人工费+分部分项人工费调整+技术措施项目人工费调整 |  |  |  | 0.4
(4) | 生育保险 |  | 分部分项人工费+组织措施项目人工费+技术措施项目人工费+分部分项人工费调整+技术措施项目人工费调整 |  |  |  | 0.3
1.2 | 住房公积金 |  | 分部分项人工费+组织措施项目人工费+技术措施项目人工费+分部分项人工费调整+技术措施项目人工费调整 |  |  |  | 3.7
1.3 | 水利建设基金 |  | 分部分项人工费+组织措施项目人工费+技术措施项目人工费+分部分项人工费调整+技术措施项目人工费调整 |  |  |  | 0.4
1.4 | 环境保护税
2 | 税金 |  | 税前工程造价 |  |  |  | 9
合 计
编制人（造价人员）： |  |  |  | 复核人（造价工程师）：
表-13

## 表-20 发包人提供材料和工程设备一览表
发包人提供材料和工程设备一览表
工程名称：和林格尔土城子遗址北城西城墙保护修缮工程 |  |  | 标段：和林格尔土城子遗址北城西城墙保护修缮工程 |  |  |  | 第 1 页 共 1 页
序号 | 材料(工程设备)名称、规格、型号 | 单位 |  | 数量 | 单价(元) | 交货方式 |  | 送达地点 | 备注
注：此表由招标人填写，供投标人在投标报价、确定总承包服务费时参考
表-20

## 表-21 承包人提供主要材料和工程设备一览表
承包人提供主要材料和工程设备一览表 (适用造价信息差额调整法)
工程名称：和林格尔土城子遗址北城西城墙保护修缮工程 |  |  | 标段：和林格尔土城子遗址北城西城墙保护修缮工程 |  |  |  |  | 第 1 页 共 1 页
序号 | 名称、规格、型号 | 单位 |  | 数量 | 风险系数 (%) | 基准单价 （元） | 投标单价（元） |  | 发承包人确认单价(元) | 备注
注：1.此表由招标人填写除“投标单价”栏的内容，投标人在投标时自主确定投标单价。 2.招标人应优先采用工程造价管理机构发布的单价作为基准单价，未发布的，通过市场调查确定其基准单价。
表-21

## 表-22 承包人提供材料和工程设备一览表
承包人提供主要材料和工程设备一览表 (适用于价格指数差额调整法)
工程名称：和林格尔土城子遗址北城西城墙保护修缮工程 |  | 标段：和林格尔土城子遗址北城西城墙保护修缮工程 |  |  |  | 第 1 页 共 1 页
序号 | 名称、规格、型号 |  | 变值权重B | 基本价格指数F0 | 现行价格指数Ft |  | 备注
| 定值权重A |  |  | - | -
合计 |  |  |  | - | -
注：1.“名称、规格、型号”、“基本价格指数”栏由招标人填写，基本价格指数应首先采用工程造价管理机构发布的价格指数，没有时，可采用发布的价格代替。如人工、机械费也采用本法调整，由招标人在“名称”栏填写。 2.“变值权重”栏由投标人根据该项人工、机械费和材料、工程设备价值在投标总报价中所占比例填写，1减去其比例为定值权重。 3.“现行价格指数”按约定的付款证书相关周期最后一天的前42天的各项价格指数填写，该指数应首先采用工程造价管理机构发布的价格指数，没有时，可采用发布的价格代替。
表-22

## 表-23 主要材料和工程设备选用表
主要材料和工程设备选用表
工程名称：和林格尔土城子遗址北城西城墙保护修缮工程 | [6 empty] | 第 1 页 共 1 页
序号 | 材料设备名称 | 单位 | 市场价 | 数量 | 品牌 | 厂家 |  | 规格型号 | 备注
1 | 改性黄胶泥现场试验 | 组
2 | 土坯砖现场试验 | 组
3 | 灌浆材料配比试验 | 组
4 | 夯土现场试验 | 组
5 | 木质锚杆拉拔试验 | 组
6 | 钢筋综合 | t | [5 empty] | 12
7 | 插灰泥：人工配比、现场制作及材料费 | m3
8 | 预拌混凝土 | m3 | [5 empty] | C25
9 | 浆液：人工配比、现场制作及材料费 | m3
10 | 无粉尘施工作业增加费 | m
11 | 丙烯金 | kg
12 | 丙烯锈 | kg
13 | 丙烯黑 | kg
14 | 㓎塑边框护栏2.0m高 | m
15 | 夯土：人工配比、现场制作及材料费 | m3
16 | 夯土：人工配比、现场制作及材料费 | m3
17 | 文物本体防护 | m2
18 | 竹条材料 | 根
19 | 土坯砖（现场制作） | 块 | [5 empty] | 300*70*120mm
20 | 本体3D扫描 | m2
注：本表中所列材料设备应仅限于承包人自行采购范围内的材料设备。本表格可以按照同样的格式扩展。