## 表-04 单位工程招标控制价汇总表1
单位工程汇总表
工程名称：道路工程 |  |  | 第 1 页 共 1 页
序号 | 汇总内容 | 金额(元) |  | 其中：暂估价（元）
1 | 分部分项工程 |  |  | 0
1.1 | 3.5米宽主路
1.2 | 错车平台
2 | 措施项目
2.1 | 其中：安全文明施工费
3 | 其他项目
3.1 | 其中：暂列金额
3.2 | 其中：专业工程暂估价
3.3 | 其中：计日工
3.4 | 其中：总承包服务费
3.5 | 其中：材料检验试验费
4 | 规费
5 | 税金
合计=1+2+3+4+5 |  |  |  | 0

## 表-08 分部分项工程和单价措施项目清单与计价表
分部分项工程和单价措施项目清单与计价表
工程名称：道路工程 | [6 empty] | 第 1 页 共 2 页
序号 | 项目编码 | 项目名称 | 项目特征描述 | 计量单位 | 工程量 | 金额（元）
[6 empty] | 综合单价 |  | 合价 | 其中
暂估价
3.5米宽主路
1 | 040202001001 | 路床(槽）整形 | 1.路床(槽）整形：路基压实 2.满足设计图纸及验收规范规定施工所需的一切工序 | m2 | 22406.5
2 | 040202009001 | 砂砾石垫层 | 1.25cm厚天然级配砂砾，砂砾石最大粒径不应超过50mm，液限小于28%，塑性指数小于6，压实度（重型击实标准）要求不低于96% 2.运距:根据现场自行考虑 3.满足设计图纸及验收规范规定施工所需的一切工序 | m2 | 22406.5
3 | 040203007001 | 水泥混凝土面层 | 1.18cm厚C30商品混凝土（掺引气剂） 2.模板采用刚度足够的钢制边侧模板 3.混凝土制作、运输、浇筑、振捣 4.运距:根据现场自行考虑 5.满足设计图纸及验收规范规定施工所需的一切工序 | m2 | 19127.5
4 | 040203007002 | 水泥混凝土面层养护 | 1.保湿养护：湿麻袋或草袋，或20~30mm厚湿砂覆盖 | m2 | 19127.5
5 | 040402017001 | 水泥混凝土面层切缝 | 1.切缝深度60mm，切缝宽度6mm | m | 3825.5
6 | 040203007003 | 水泥混凝土面层防滑压痕 | 1.坡度大于8%坡段，砼路面进行拉毛（防滑条）处理 2.满足设计图纸及验收规范规定施工所需的一切工序 | m2 | 4900
7 | 040202009002 | 路肩 | 1.18cm厚天然级配砂砾 2.运距:根据现场自行考虑 3.满足设计图纸及验收规范规定施工所需的一切工序 | m2 | 5465
分部小计
错车平台
本页小计
表—08
分部分项工程和单价措施项目清单与计价表
工程名称：道路工程 | [6 empty] | 第 2 页 共 2 页
序号 | 项目编码 | 项目名称 | 项目特征描述 | 计量单位 | 工程量 | 金额（元）
[6 empty] | 综合单价 |  | 合价 | 其中
暂估价
8 | 040202001002 | 路床(槽）整形 | 1.路床(槽）整形：路基压实 2.满足设计图纸及验收规范规定施工所需的一切工序 | m2 | 420
9 | 040202009003 | 砂砾石垫层 | 1.25cm厚天然级配砂砾，砂砾石最大粒径不应超过50mm，液限小于28%，塑性指数小于6，压实度（重型击实标准）要求不低于96% 2.运距:根据现场自行考虑 3.满足设计图纸及验收规范规定施工所需的一切工序 | m2 | 420
10 | 040203007004 | 水泥混凝土面层 | 1.18cm厚C30商品混凝土（掺引气剂） 2.模板采用刚度足够的钢制边侧模板 3.混凝土制作、运输、浇筑、振捣 4.运距:根据现场自行考虑 5.满足设计图纸及验收规范规定施工所需的一切工序 | m2 | 360
11 | 040203007005 | 水泥混凝土面层养护 | 1.保湿养护：湿麻袋或草袋，或20~30mm厚湿砂覆盖 | m2 | 360
分部小计
措施项目
12 | 041106001001 | 大型机械设备进出场及安拆 | 1.机械设备名称:压路机 进出场 2.满足设计图纸及验收规范规定施工所需的一切工序 | 台·次 | 1
分部小计
本页小计
合 计
表—08

## 表-11 总价措施项目清单与计价表
总价措施项目清单与计价表
工程名称：道路工程 | [6 empty] | 第 1 页 共 1 页
序号 | 项目编码 | 项目名称 | 计算基础 | 费率(%) | 金额(元) | 调整费率(%) |  | 调整后金额(元) | 备注
1 | 041109001 | 安全文明施工费
1.1 | 041109001001 | 安全文明施工与环境保护费 | 分部分项人工费+技术措施项目人工费 | 5
1.2 | 041109001002 | 临时设施费 | 分部分项人工费+技术措施项目人工费 | 1.5
2 | 041109004001 | 雨季施工增加费 | 分部分项人工费+技术措施项目人工费 | 0.5
3 | 04B001 | 工程定位复测费 | 分部分项人工费+技术措施项目人工费 | 0.1
4 | 041109003001 | 二次搬运费 | 分部分项人工费+技术措施项目人工费 | 0.1
合 计
表-11

## 表-12 其他项目清单与计价汇总表
其他项目清单与计价汇总表
工程名称：道路工程 |  |  |  | 第 1 页 共 1 页
序号 | 项目名称 | 金额(元) | 结算金额(元) |  | 备注
1 | 暂列金额 |  |  |  | 明细详见表-12-1
2 | 暂估价
2.1 | 专业工程暂估价 |  |  |  | 明细详见表-12-3
2.2 | 材料暂估价 | 一 |  |  | 明细详见表-12-2
3 | 计日工 |  |  |  | 明细详见表-12-4
4 | 总承包服务费 |  |  |  | 明细详见表-12-5
5 | 材料检验试验费
6 | 建筑工程能效测评费
7 | 工程变更及现场签证
8 | 提前竣工（赶工补偿）
9 | 无负荷联合试运转费
10 | 停窝工损失费
11 | 施工期间未完工程保护费
12 | 企业自有工人培训管理费
13 | 建筑工人实名制费
合计 |  |  |  |  | —
表-12

## 表-12-4 计日工表
计 日 工 表
工程名称：道路工程 |  | 标段：清水河县韭菜庄乡大湾壕至小板申村东南出口道路维修工程 | [5 empty] | 第 1 页 共 1 页
编号 | 项目名称 |  | 单位 | 暂定数量 | 实际数量 | 综合单价(元) | 合价(元)
[7 empty] | 暂定 |  | 实际
1 | 人工
人工小计
2 | 材料
材料小计
3 | 机械
机械小计
四、企业管理费和利润
总 计
注：此表项目名称、暂定数量由招标人填写，编制招标控制价时，单价由招标人按有关计价规定确定；投标时，单价由投标人自主报价，按暂定数量计算合价计入投标总价中。结算时，按发承包双方确认的实际数量计算合价。
表—12—4

## 表-12-5 总承包服务费计价表
总承包服务费计价表
工程名称：道路工程 |  | 标段：清水河县韭菜庄乡大湾壕至小板申村东南出口道路维修工程 |  |  |  |  | 第 1 页 共 1 页
序号 | 项目名称 |  | 项目价值(元) | 服务内容 | 计算基础 | 费率(%) |  | 金额(元)
| 合计 |  | - | - |  | -
注：此表项目名称、服务内容由招标人填写，编制招标控制价时，费率及金额由招标人按有关计价规定确定；投标时，费率及金额由投标人自主报价，计入投标总价中。
表—12—5

## 表-13 规费、税金项目清单与计价表
规费、税金项目计价表
工程名称：道路工程 |  |  |  | 第 1 页 共 1 页
序号 | 项目名称 | 计算基础 | 计算基数 |  | 计算费率(%) | 金额（元）
1 | 规费 | 社会保险费+住房公积金+水利建设基金+环境保护税
1.1 | 社会保险费 | 养老失业保险+基本医疗保险+工伤保险+生育保险
(1) | 养老失业保险 | 分部分项人工费+组织措施项目人工费+技术措施项目人工费+分部分项人工费调整+技术措施项目人工费调整 |  |  | 10.5
(2) | 基本医疗保险 | 分部分项人工费+组织措施项目人工费+技术措施项目人工费+分部分项人工费调整+技术措施项目人工费调整 |  |  | 3.7
(3) | 工伤保险 | 分部分项人工费+组织措施项目人工费+技术措施项目人工费+分部分项人工费调整+技术措施项目人工费调整 |  |  | 0.4
(4) | 生育保险 | 分部分项人工费+组织措施项目人工费+技术措施项目人工费+分部分项人工费调整+技术措施项目人工费调整 |  |  | 0.3
1.2 | 住房公积金 | 分部分项人工费+组织措施项目人工费+技术措施项目人工费+分部分项人工费调整+技术措施项目人工费调整 |  |  | 3.7
1.3 | 水利建设基金 | 分部分项人工费+组织措施项目人工费+技术措施项目人工费+分部分项人工费调整+技术措施项目人工费调整 |  |  | 0.4
1.4 | 环境保护税
2 | 税金 | 税前工程造价 |  |  | 9
合 计
表-13

## 表-23 主要材料和工程设备选用表
主要材料和工程设备选用表
工程名称：道路工程 | [6 empty] | 第 1 页 共 1 页
序号 | 材料设备名称 | 单位 | 市场价 | 数量 | 品牌 | 厂家 |  | 规格型号 | 备注
1
2
3
4
5
6
7
8
9
10
11
12
13
注：本表中所列材料设备应仅限于承包人自行采购范围内的材料设备。本表格可以按照同样的格式扩展。