## 蛋鸡笼4+4
5列4+4层蛋鸡舍笼养设备预算汇总
品 名 |  |  | 单位 | 数量 | 价格（元）
1.蛋鸡笼组 |  |  | 栋 | 1 | 1040000
2.集蛋系统 |  |  | 栋 | 1 | 220000
3.室外清粪系统 |  |  | 栋 | 1 | 45000
4.行车式喂料系统 |  |  | 栋 | 1 | 90000
5.锥式乳头饮水系统 |  |  | 栋 | 1 | 100000
6.料塔及其称重 |  |  | 栋 | 1 | 40000
7.102塞盘主料线输送系统 |  |  | 栋 | 1 | 40000
8.环境通风系统 |  |  | 栋 | 1 | 150000
9.湿帘、挡风窗及通风窗系统 |  |  | 栋 | 1 | 220000
10.配电、环境控制系统 |  |  | 栋 | 1 | 90000
11.照明系统及电力电缆电线 |  |  | 栋 | 1 | 90000
12.中间走道 |  |  | 栋 | 1 | 160000
13.前后端走道 |  |  | 栋 | 1 | 45000
14.中央输蛋线 |  |  | 套 | 1 | 170000
单栋产蛋舍笼养设备预算： |  |  |  |  | 2500000
采购全部2栋产蛋舍笼养设备预算： |  |  |  |  | 5000000
蛋鸡舍 设计方案
饲养密度：417平方厘米/只 |  | 89.06 |  |  | 73
100 |  | 8 |  |  | 365
15.5 |  | 5 |  |  | 105120
7.8 |  | 36 |  |  | 700
鸡笼尺寸：1.22m*1.23m |  | 6.5 |  |  | 4.9
单格尺寸：0.61*0.615m |  | 6.78 |  |  | 鸡笼宽度1.57米
5列4+4层（700mm）蛋鸡舍笼养设备 工艺技术要求
1.蛋鸡笼组 |  | 365
序号 | 品 名 | 规 格 | 数量 | 单位 | 技术参数
1 | 6.5 | 热镀锌方管20*40*2mm 镀锌层275g/m² | 770 | 根 | 1.立柱采用热镀锌钢板卷制而成方管样式，外形尺寸为40*20*2.0mm，封闭式结构，不会藏污纳垢； 2.机头为热镀锌钢板材质，板材厚度为2.5mm，刮刀部分采用304不锈钢材质，耐腐蚀，刮刀片为4.0mm聚氨酯材质注塑而成；清理粪便更彻底； 3.粪带为聚丙烯带，规格为1.0*1136mm； 4.所以板材为热镀锌钢板，模具冲压成型，表面擦伤少，更耐腐蚀； 5.所有网片为镀铝锌钢丝（含铝10%）焊接而成，丝径以2.3mm为主； 6.检查车为25*25*2.0mm热镀锌方管焊接而成，配有2套万象车轮，2套定向车轮，操作更灵活； 7.防疫平板车规格为0.8*1.2m，方便操作。 8.固定螺栓采用三价彩锌工艺，强度8.8级； 9.笼内安装打击线装置，含打击器 10.镀锌板材质食槽，折弯次数≥8次，料槽内侧带有折弯，防止鸡将饲料抛出料槽。
2 | 蛋鸡笼组机头 | 热镀锌框架带回路和紧带装置、0.75kw，380V | 10 | 套
3 | 蛋鸡笼组机尾 | 1000mm加长款镀锌板材质 | 10 | 套
4 | 聚丙烯带（粪带） | 1mm厚,1136mm宽 | 7526.8 | 米
5 | 横向连接板 | 热镀锌板材质 | 3080 | 件
6 | 纵向连接板 | 热镀锌板材质 | 5840 | 件
7 | 顶部纵向连接板 | 热镀锌板材质 | 730 | 件
8 | 笼架塑料件 | 高强工程塑料 | 365 | 组
9 | 蛋鸡笼养机身侧网 | ￠2.3镀铝锌丝（含铝10%）345*510.5mm | 5920 | 件
10 | 蛋鸡笼养中间隔网1 | ￠2.3镀铝锌丝（含铝10%）215*1242.5mm | 2920 | 件
11 | 蛋鸡笼养中间隔网2 | ￠2.3镀铝锌丝（含铝10%）451.7*1196.2mm | 2920 | 件
12 | 蛋鸡笼养顶网 | ￠2.0镀铝锌丝（含铝10%）597*2440mm | 5840 | 件
13 | 蛋鸡笼养底网 | ￠2.3镀铝锌丝（含铝10%）785*1194mm | 5840 | 件
14 | 蛋鸡笼养门网 | ￠5镀铝锌丝（含铝10%）362.5*603.5 | 11680 | 件
15 | 蛋鸡笼养机身食槽 | 镀铝镁锌板V型食槽 L=2.5m | 2960 | 件
16 | 底网支撑镀铝锌丝 | ￠3.0镀铝锌丝 | 320 | 根
17 | 检查车 |  | 4 | 辆
18 | 防疫平板车 |  | 8 | 套
2.集蛋系统
序号 | 品名 | 规格 | 数量 | 单位 | 技术参数
1 | 纵向集蛋装置 | LV型4+4层集蛋机 | 5 | 套 | 1、鸡蛋提升机侧板采用2.0mm的热镀锌钢板制成，提升机顶部使用内置轴承设计，鸡蛋平稳翻转；0.25KW电机驱动，带防护罩。 2、提升机蛋爪采用高品质尼龙注塑而成,皮带使用优质PVC材质，厚度不低于2mm，蛋带和集蛋爪带采用不锈钢子锁扣连接，坚固耐用； 3、蛋扒采用钢丝焊接而成，结实耐用，表面安装塑料套，不损伤鸡蛋； 4、水平集蛋，有自动调节松紧功能，不需维护； 5、有蛋带毛刷，确保蛋带清洁； 6、蛋带为聚丙烯材料，细密易清理。
2 | 驱动系统 | 0.25kw 380v电机 | 5 | 套
3 | 集蛋带 | 聚丙烯材料 | 16480 | 米
4 | 分蛋系统 | 降低破蛋率， 过滤软蛋破蛋系统 | 80 | 套
3.室外清粪系统
1 | 横向清粪系统 | 2.2kw 380v驱动电机，15m/套 | 1 | 套 | 技术参数
2 | 舍外纵向清粪系统 | 2.2kw 380v驱动电机，10m/套 | 1 | 套 | 1、有刮刀装置，方便将皮带上的粪便清理干净； 2、有驱动辊和压辊，粪带工作时不打滑； 3、有粪带调节丝杠，可有效纠正粪带跑偏； 4、传动齿轮为45#材质，淬火以提高耐磨性； 5、驱动电机为2.2kw定制电机。 6.宽度580mm ，三布三胶，厚度4.0mm胶带
3 | 清粪支撑带 | 主支撑采用 60*80热镀锌方管 | 1 | 套
4 | 横向粪沟盖板 | 2.5mm热镀锌C型板 | 1 | 套
4.行车式喂料系统
序号 | 品 名 | 规 格 | 数量 | 单位 | 技术参数
1 | 导轨 | 40*20*2.0mm方管 热镀锌材质， 镀锌层275g/m² | 1781.2 | 米 | 1、行车轨道采用热镀锌矩形管，规格40*20*2.0mm，强度高，耐腐蚀；行车轨道设计有接头，紧贴轨道内壁，壁厚2mm，轨道接头位置平整，确保行车运行顺畅无卡顿； 2、行车横梁用3mm矩形结构，强度高；配备钢丝绳张紧装置，方便张紧钢丝绳，操作简单，竖梁用δ=2.0mm镀锌钢板折弯而成矩形形状； 行车轮采用尼龙注塑而成，带双轴承，行走平稳、无噪声； 料箱采用1.0mm厚度热镀锌钢板装配，料箱容积料约60kg，料箱斜面角度合理，不存料、不起拱、不堵料； 驱动轮采用优质锻钢加工而成，表面淬硬处理后镀锌，耐用防腐，弧面设计合理，不会缠绕、挤压、磨损钢丝绳； 3、行车驱动采用功率为0.37KW电机，每列1台； 4、除顶层外的其他行车料箱设计有料箱盖板，防止扬尘污染环境，减少鸡只呼吸道疾病的发生； 5、钢丝绳采用电梯级别钢丝绳，5mm外径，表面蓝色浸塑，行车有钢丝防松报警功能，防止由于钢丝绳松动而影响鸡只采食； 6、行车前后端设计有到位停止开关，防止行车脱轨； 7、设计有电缆保护开关，确保系统运行安全； 8、独创设计的匀料器，不卡鸡，带匀料和翻料功能；匀料器落料均匀，侧面出料，紧贴食槽，下料高度易调节； 9、有回料器，可将两端饲料移送至有鸡只的料槽内；同时可将食槽两端散落的脏物移出料槽；回料器为塑料材质，不损伤料槽，不污染饲料；
2 | 下料行车 | 热镀锌材质， 镀锌层275g/m² | 10 | 套
3 | 驱动器 | 0.37kw 380v电机 速率为：11m/min | 15 | 套
4 | 料箱带防尘盖 | 1mm厚热镀锌材质， 镀锌层275g/m²， 加大款料箱 | 80 | 套
5 | 喷塑钢丝绳 | 7股7芯，拉伸力2000σb， 电梯专用级别 | 1781.2 | 米
6 | 限位开关 |  | 20 | 个
7 | 电缆保护开关 |  | 10 | 个
8 | 食槽匀料器 | 热镀锌材质，镀锌层275g/m² | 80 | 个
9 | 回料器 | POM高强度塑料 | 160 | 套
5.锥式乳头饮水系统
序号 | 品 名 | 规 格 | 数量 | 单位 | 技术参数
1 | 过滤系统 | ￠50，叠片式 | 1 | 套 | 1、过滤系统采用碟片式过滤器，方便清理机维护； 2、水表计量系统可将数据连如控制电脑，方便查询及统计用水量，10L/脉冲； 3、水线主进水管采用优质50mm外径PVC上水管； 4、V型水槽带排水功能，可自动将水槽内的脏水排出舍外； 5、水线前端系统包含：加药器、过滤器、调压阀、压力表、水表、分路PVC球阀、支架等配件； 6、饮水管为方形结构，外形尺寸为22*22mm，不透光，对折不断； 7、优质加药器，上下层鸡笼分开使用； 8、隔网卡件上有水线方管固定设计，防止方管串动； 9、水线末端设计有缺水报警功能，防止鸡只缺水； 10、自行配置水线反冲洗系统，可确保水质优良；可设置水线自动冲洗的时间和时段； 11、排水系统为自排水方式，无需人工控制阀门开关；
2 | 水表计量系统 | 脉冲水表 | 1 | 套
3 | 水线主进水管 | 50mmPVC管路 | 1 | 套
4 | 连接调压阀软管及反冲软管 |  | 40 | 套
5 | 调压阀组件 |  | 40 | 套
6 | 笼组内水线 | 3 | 3562.4 | 米
7 | 加药器 |  | 2 | 套
9 | 智能缺水报警 | 自动缺水报警，带传感器 | 1 | 套
10 | 自动反冲洗系统 | 自动反冲，含气泵 | 1 | 套
6. 料塔及其称重
序号 | 品 名 | 规 格 | 数量 | 单位 | 技术参数
1 | D30502料塔 | 热镀锌板料塔，容积21.88立方米，约14.2T，5.8m高 | 2 | 个 | 1、料塔容积21.88m³，0.65吨/立方米，理论容量14.2吨，热镀锌钢板。 2、中围板厚度1.0mm，上椎板1.0mm，下椎板1.0mm，选用国标板材，镀锌层275g/m³。 3、料塔围板带防水沿，有效降低料塔漏水风险。 4、料塔立柱厚度2.5，立柱断面做防锈处理。 5、上进料口热浸锌工艺，3.0mm。 6、料塔采用三价彩锌标准件。
2 | 称重器 |  | 1 | 套
说明：料塔为热镀锌板材质。
7.102塞盘主料线输送系统
序号 | 品 名 | 规格 | 数量 | 单位 | 技术参数
1 | 料线接料斗 | 不锈钢材质，与料塔连接 | 1 | 套 | 不锈钢304材质
2 | 拐角轮 | 铸铝壳 铸铁轮 | 7 | 个 | 1、采用不锈钢材质外壳； 2、铸钢转轮，带扫料功能； 3、全套不锈钢标准件； 4、采用轴承转动设计； 5、坚固耐用，方便拆卸。
3 | 料管 | ￠102mm热镀锌管 | 70 | 米 | 热镀锌管：￠102*2.0mm，平均镀层厚度≥275g/m²；
4 | 输送塞链 | ￠102mm 优质锰钢链条 注塑塞盘 | 76 | 米 | 1、链条采用20Mn2，￠6.5圆钢焊接而成，表面镀锌处理； 2、链盘采用尼龙材质，外径≥73mm，链盘间距80mm； 3、链盘不易移位。
5 | 位动下料开关 | 镀锌板材质 | 20 | 套 | 热镀锌板，锌层厚度≥275g/m²
6 | 驱动系统 | 不锈钢外壳 4kw驱动电机 | 1 | 套 | 1、380V，,4KW 防护等级IP55； 2、箱体为不锈钢材，底部圆弧设计； 3、有限位保护和开盖保护功能： 4、送料量＞4T/h
8.环境通风系统
序号 | 品名 | 规格 | 数量 | 单位 | 技术参数
1 | 50喇叭口风机 | 1.5kw、380V， 拢风筒风机 | 36 | 台 | 1、高负压50蝴蝶拢风筒风机，额定功率1.5Kw、风机专用电机，防护等级IP55； 2、-50pa风量：39700m³/h，-62pa风量：37800m³/h； 3、外框材质热镀锌板，符合国标（GB/T2518-2008）要求、锌层275g/m²； 4、扇叶材质430不锈钢，经动平衡校正，整机运行稳定； 5、蝴蝶门为风力式开启，拉簧式关闭，开关顺畅、密封良好； 6、方型护网热镀锌丝焊接、丝径2.5mm、中心有不锈钢柱支撑加强； 7、自动张紧装置，压簧式设计、传动效率高； 8、抗拉能力强皮带。
2 | 50推拉风机 | 1.1KW，380V | 6 | 台 | 1、高负压50推拉风机，额定功率1.1Kw、风机专用电机，防护等级IP55； 2、-50pa风量：38000m³/h，-62pa风量：36000m³/h； 3、外框材质热镀锌板，符合国标（GB/T2518-2008）要求、锌层275g/m²； 4、扇叶材质430不锈钢，经动平衡校正，整机运行稳定； 5、蝴蝶门为风力式开启，拉簧式关闭，开关顺畅、密封良好； 6、方型护网热镀锌丝焊接、丝径2.5mm、中心有不锈钢柱支撑加强； 7、自动张紧装置，压簧式设计、传动效率高； 8、抗拉能力强皮带。
9.湿帘、挡风窗及通风窗系统
序号 | 品名 | 规格 | 数量 | 单位 | 技术参数
1 | 降温水帘系统 （水箱式外框、不锈钢防鸟网） | 24*2*0.15米*4组 15*2*0.15米*2组 | 252 | 平方米 | 1、厚度150mm,7060型湿帘纸。 2、PVC水箱式水槽，铝合金侧框：壁厚1.5mm
2 | 循环水系统 | PVC上下水管，32进水管，75下水管 | 6 | 套 | 上水管直径32或50mm， 回水管直径75mm，PVC材质，国标水管。
3 | 过滤器 | Y型 | 6 | 套 | 精度40目，外螺纹50mm，外壳材质ABS， 黑色，滤网材质不锈钢304
4 | 水泵 | 0.55KW/0.75kw | 6 | 套 | 0.55KW/0.75kw
5 | 水帘外卷帘（自动控制） |  | 252 | 平方米 | 1、湿帘外卷帘布，PE材质、双面白色220g/m² 2、下方￠40铝管卷轴，上方￠25镀锌管支撑，滑轮及钢丝绳控制升降。外部有防护拉绳。 3、0.12kw卷膜器电动控制
6 | 水帘挡风窗（自动控制） | 24*2米*4组 14.4*2米*2组 | 201.6 | 平方米 | 1、挡风板采用5mm厚，13.8KG/m³聚苯乙烯材质，铝合金包边，热镀锌方管框架，完全密封保温性能好 2、0.37kw温室用电机。 3.3级开启，密封性好；每一层可手动开启；
7 | 自动进风小窗（带防雨罩） | 1.2*0.335m 含镀锌板防雨罩（高度2米） | 130 | 套 | 1、材质：PS+PVC； 2、洞口尺寸：1200mm*335mm； 3、最大进风面积0.26m²； 4、高寒地区专用。 5、配镀锌板防雨罩
8 | 手动绞盘（带摇把） | H-1500 | 4 | 套 | 1、1500磅绞车，动力强劲； 2、镀锌钢板支架，坚固耐用，不易腐蚀。
9 | 左右滑轮及附件 | 转向滑轮及钢丝绳等 | 4 | 套 | ￠5mm自伸直涂塑钢丝（65Mn+PP涂塑） ￠5mm不锈钢钢丝绳
10 | 小窗自动驱动系统 | 推杆电机 | 4 | 套 | 单相220V、50HZ，最大负载500kg,最大行程60cm,带位置信号反馈和手动归零功能,防护等级：IP66，绝缘等级F。
11 | 喷雾系统 |  | 5 | 套 | 主管路使用5分铜管，分线路使用PE管，每2m一个铜喷头；主机功率4KW；上下层单独控制，每列一条；
说明： 1、采用江阴湿帘纸，PVC水箱式外框。 2、挡风板采用5mm厚，13.8KG/m³聚苯乙烯材质，铝合金包边，热镀锌方管框架，完全密封保温性能好，自动控制。
10.配电、环境控制系统
序号 | 品 名 | 规格 | 数量 | 单位 | 技术参数
1 | 环境控制器 | Ventilaion，10寸显示屏 | 1 | 台 | 1、环境控制器可分段控制通风窗，可检测舍内温度、湿度以及负压值。可根据不同的温度自动分组智能控制风机及湿帘的开启； 2、实时监控养殖舍内的温度、湿度、负压、二氧化碳等各项数据，当舍内数据出现异常时及时报警； 2、控制器外壳采用威图柜体，材料坚固，防锈防腐蚀； 3、配置17个温度传感器，其中8个舍内及1个舍外参与鸡舍通风的逻辑计算，其他8个只显示温度信息 4、二级报警系统，出现异常后，场区报警同时带有手机报警功能； 5、所有电机控制都是单控单开，通风系统都具备手动自动功能； 6、二级报警系统，出现异常后，场区报警同时带有手机报警功能。 环控报警（高低温 压力 通风等），通风故障（风机，水帘，通风窗等），断电报警等，发生上述故障，可以拨打5人手机号码，并微信，短信报警。 7.配电柜发生故障，可直接启动4-10台风机，保证禽舍动物的需氧量。
2 | 温度感应器 |  | 17 | 套
3 | 负压传感器 |  | 1 | 套
4 | 湿度探头 |  | 1 | 套
5 | 二氧化碳探头 |  | 1 | 套
6 | 电源保护器 |  | 1 | 台
7 | 配电控制箱 | 控制器嵌入式威图柜体 正泰元器件 | 1 | 栋
8 | 电路报警系统 | 声光报警，断电、高温、低温、压力等安全报警系统 | 1 | 套
说明： 1、环境控制器，可分段控制通风窗，可检测舍内温度、湿度以及负压值。可根据不同的温度自动分组智能控制风机及湿帘的开启 2、控制器外壳采用威图柜体，材料坚固，防锈防腐蚀。 3、二级报警系统，出现异常后，场区报警同时带有手机报警功能。
11.照明系统及电力电缆电线
序号 | 品 名 | 规格 | 数量 | 单位 | 技术参数
1 | 电力电缆及相关配件 | 含网格桥架，国标线缆 | 1 | 栋 | 1、采用48V直流系统，保证人身安全。 2、采用LED球泡灯，可调光。 3、灯泡防水等级IP67。 4、调光器输出8路独立控制。 5、支持20个日龄段设置。 6、每天支持6个时间段设置，实现自动调光。 7、支持亮度变化延时控制（延时时间可调）能够模拟日出日落功能。
2 | 过道照明灯线含高低灯 | 蛋鸡专用一体式灯线，2m/个led灯 | 12 | 列
3 | 前后端照明灯线含高低灯 | 蛋鸡专用一体式灯线，2m/个led灯 | 1 | 栋
12.中间走道
序号 | 品 名 | 规格 | 数量 | 单位 | 技术参数
1 | 中间走道 | 热镀锌网板过道（采用格栅板15kg/m²）、含热镀锌支方管撑及连接件 | 730 | 平方米 | 1、地板采用格栅板(网格38*51mm，扁钢25*2.5，麻花钢直径5mm，M型扣件固定）。 2、过道地板支撑为40*20*2.0mm热镀锌方管，地板强度高，防腐能力强，经久耐用，通风，采光，散热，防滑等性能好。 3、地板中间位置卡扣结构固定，安全牢固。 4、地板扁钢条需与过道平行，便于小车行走，避免颠簸。
13.前后端走道
序号 | 品 名 | 规格 | 数量 | 单位 | 技术参数
1 | 前后端走道 | 热镀锌过道、含热镀锌支方管撑及连接件、含前后爬梯 | 126 | 平方米 | 1、前后端标配爬梯及护栏，地板支撑。 2、地板为焊接后热浸锌，锌层厚度45μm以上。 3、所有护栏拐角处采用圆弧设计，避免伤人； 4、前后平台采用100方管立柱支撑，保证平台稳固
14.中央输蛋线
序号 | 品 名 | 规格 | 数量 | 单位 | 备 注
1 | 中央输蛋线 | 750型、室外部分带热镀锌防雨盖板, 含支撑 | 160 | 米 | 输蛋线采用750mm宽输蛋线；带角度调节，支架及室外盖板。