## 酱驴肉类产品设备清单
内蒙古驴哥乳业有限公司酱驴肉加工设备清单
序号 | 名称 | 规格型号 | 数量 | 单价 | 总价（万元） | 功率（瓦）
1 | 蒸汽发生器 | 电加热 2200*700*1200mm | 1 |  |  | 300kW
2 | 变压器扩容(含安装) | 10kv变380v，位置厂区 | 1 |  |  | 500kW
3 | 解冻柜 | 1500*800*800mm | 1 |  |  | 5000W
4 | 智能盐水注射机 | 1200*900*1400mm | 1 |  |  | 3000W
5 | 智能清洗槽 | 150*80*70，304不锈钢 | 3 |  |  | 1000W
6 | 智能真空滚揉机 | 2000*600*800，304不锈钢 | 1 |  |  | 5000W
7 | 智能冷藏腌制槽 | 304不锈钢 1800*600*1500mm | 1 |  |  | 800W
8 | 智能加热酱卤槽 | 304不锈钢 2300*1700*2300mm | 1 |  |  | 30kW
9 | 智能出料机 | 304不锈钢 1500*800*800mm | 1 |  |  | 1500W
10 | 全自动静腌料车 | 304不锈钢 630*630*650mm | 3 |  |  | 200W
11 | 通风冷却台 | 304不锈钢 1200*700*850mm | 2 |  |  | 850W
12 | 贪凉架 | 1800*800*850，304不锈钢 | 4 |  |  | 200W
13 | 电加热夹层锅 | 1390*1000*980mm，不锈钢 | 2 |  |  | 8kW
14 | 熟肉称量装袋操作台 | 2000*600*800，304不锈钢 | 5 |  |  | 10W
15 | 迅速封口机 | 500毫米 | 3 |  |  | 500W
16 | 全自动智能高温杀菌锅 | 1000升，304不锈钢 | 1 |  |  | 5000W
17 | 加厚置肉桶 | 200L，304不锈钢 | 5 |  |  | -
18 | 打包机捆扎机 | 1500*600*1400mm，用于对产品进行打包及捆扎 | 1 |  |  | 500W
19 | 浆式搅拌器 | 590*420*670mm，容量60L | 2 |  |  | 500W
20 | 细分切割机 | 120毫米，304不锈钢 | 2 |  |  | 500W
21 | 夹肉夹 | 长柄，304不锈钢 | 5 |  |  | -
22 | 加长勺 | 长柄，304不锈钢 | 5 |  |  | -
23 | 电子秤 | 100kg | 2 |  |  | 50W
24 | 电子秤 | 200kg | 2 |  |  | 50W
25 | 电子秤 | 500kg | 2 |  |  | 50W
26 | 双室真空包装机 | 1800*700*800mm，适配于200*100mm的包装 304不锈钢 | 1 |  |  | 3000W
27 | 供电器材 | 配电箱：1200*1000*1400mm | 1 |  |  | -
|  | 空调箱：1000*800*800mm | 1
|  | 电缆：长度500m，直径7mm | 1
28 | 合计

## 驴肉干产品设备清单
内蒙古驴哥乳业有限公司驴肉干加工设备清单
序号 | 名称 | 规格型号 | 数量 | 单价 | 总价（万元） | 功率（瓦）
1 | 冷库 | 3000*5000*2600mm，304不锈钢 | 1 |  |  | 11025W
2 | 开片机 | 2000*800*1350mm，304不锈钢 | 1 |  |  | 3000W
3 | 切条机 | 850*730*1720mm，不锈钢 | 1 |  |  | 2200W
4 | 片冰机 | 680*840*1550mm，304不锈钢 | 1 |  |  | 1200W
5 | 热风旋转烤炉 | 870*870*1880mm，优质不锈钢 | 1 |  |  | 9000W
6 | 切片机 | 540*470*660mm，铝镁合金 | 1 |  |  | 1100W
7 | 臭氧发生器 | 320*250*720mm，全钢箱体 | 1 |  |  | 240W
8 | 封口机 | 840*350*260mm | 1 |  |  | 500W
9 | 喷码机 | 130*50*120mm | 1 |  |  | 400W
10 | 热收缩包装机 | 1100*470*620mm | 1 |  |  | 4500W
11 | 合计

## 驴肉酱产品设备清单
内蒙古驴哥乳业有限公司驴肉酱加工设备清单
序号 | 名称 | 规格型号 | 数量 | 单价 | 总价（万元） | 功率（瓦）
1 | 粉碎机 | 660*420*820mm | 1 |  |  | 4000W
2 | 砍排机 | 935*825*1745mm，不锈钢 | 1 |  |  | 2200W
3 | 锯骨机 | 1300*600*960mm，不锈钢 | 1 |  |  | 2200W
4 | 电炒锅 | 600L，不锈钢 | 1 |  |  | 30kW
5 | 预冷库 | 1450*1180*2150mm | 1 |  |  | 9000W
6 | 滚动真空包装机 | 950*620*910mm | 1 |  |  | 3000W
7 | 真空旋盖机 | 530*470*760mm | 1 |  |  | 220W
8 | 全自动灌装机 | 800*600*1600mm | 1 |  |  | 1000W
9 | 合计