## Sheet1
标准谈话办案区建设项目分散采购设备清单
序号 | 设备名称 | 产品描述 | 数量 | 单位 | 单价元 | 单项价格元 | 备注
1 | 对讲主机 | 1.≥10.2寸数字真彩显示屏，电容式触摸屏，分辨率≥1280*800； 2.内置≥500万像素高清数字摄像头； 3.内置3W扬声器和话筒咪头，支持MP2/MP3/PCM/ADPCM等音频编码； 4.支持对全区、分区、个别终端进行喊话广播； 5.支持文件广播和预录音广播功能，可将本地音频文件或录音广播给指定终端； 6.支持红色紧急按键，支持一键广播到预设分区； 7.来电/去电显示功能，来电语音播报； 8.支持无服务器情况下的脱机广播； 9.支持查看其他终端的工作状态(登录状态、对讲状态、任务状态)； 10.支持3种方式通话：免提(内置)、免提(话筒)和听筒. | 1 | 台 | 12946 | 12946 | 监控室1台
2 | 环境全景摄像机 | 1.1/2.8英寸CMOS传感器； 2.2.8mm/4mm/6mm定焦镜头可选； 3.≥1颗阵列红外灯，红外距离≥30米； 4.内置MIC，拾音距离≥5米； 5.照度：彩色：不大于 0.0004Lux（AGC ON @F1.8）、黑白：0.0002Lux（AGC ON @F1.8）； 6.支持三码流，主码流最高分辨率2MP@25fps（P制）； 7.支持智能分析：奔跑、徘徊、热度图、人群聚集、人数统计（垂直、绊线、区域、队列）、视频诊断、双绊线、物品丢失、物品遗留、虚焦检测、音频异常、值岗检测； 8.支持音频1入1出，报警2入1出，1路RS485、RTC、支持TF卡，最大支持512G、内置MIC、硬复位； 9、支持网络协议：支持IPv4, IPv6, IGMP, ICMP, ARP, TCP, UDP, DHCP, PPPoE, RTP, RTSP, RTCP, DNS, DDNS, NTP, FTP, UPnP, HTTP, HTTPS, SMTP, 802.1x, SNMP, SSL, QoS, Telnet,RTMP（推流）;SFTP;Multicast;NFS;； 10、支持智能监控、人脸抓拍双模式切换； 11、具有人脸抓拍功能：支持年龄、性别、口罩、胡子、眼镜、人脸属性可信度等属性叠加； 12、单画面人脸检测及抓拍数：不小于16张、不小于8张； 13、DC12V±25%供电，支持POE供电及反向供电 14、工作温度及湿度：-35℃~65℃，湿度小于95%(无凝结) | 11 | 台 | 696 | 7656 | 楼道3台 登记处2台 医务室3台 机房1台 监控室2台
3 | 解码拼控一体云主机 | 1.支持4K高分辨率输入输出； 2.支持≥4路本地高清视频输入，支持≥16路视频解码输出； 3.支持H.264/265等编码格式； 4.支持H.265、H.264的Baseline/Main/High-profile编码级别； 5.支持≥16个系统预案及快速调取； 6.音频解码支持不少于以下格式：G.711A、G.711U、AAC、ADPCM音频格式； 7.整机解码通道路数256路； 8.支持解码性能自由划分； 9.支持≥16块屏级联拼接、开窗、叠加、漫游、跨屏等功能； 10.支持开窗、叠加、漫游、跨屏等功能； 11.支持任何一路信号都可以实现无级缩放功能； 12.支持单画面添加≥64路通道轮巡解码； 13.支持录像文件解码输出上墙； 14.支持ONVIF标准协议接入设备； 15.支持GB28181协议接入平台； 16.支持RTP/RTSP协议进行设备浏览； 17.支持平台以SDK方式集成设备； 18.支持WEB方式或平台访问、配置和管理； 19.支持远程获取和配置参数，支持远程导出和导入参数； 20.支持远程获取系统运行状态、系统日志； 21.支持远程重启、恢复默认配置、升级等日常维护； 22.整机包含复位按键1个。 | 1 | 台 | 56920 | 56920
4 | 调音台 | 1.≥2编组4母线调音台（带USB连接口输入）； 2.≥4路线路输入+2组立体声输入,内置16种数码效果器； 3.内置多格式蓝牙MP3播放器,MP3音源可转入本机立体声声道进行调音或混合分路3段美式EQ,带衰减,2路AUX输出.编组选择按键,另设有监听功能；6路母线(BUS):主输出+两编组+监听室输出+录音输出与返回，在无需外置设备下可独立完成6路不同音源的输出；1路AUX外接与返回,双7段图视均衡； 4.100MM长行程推子控制； 5.内置48V幻象供电,内置80V-240V宽电压工作电源。 (带可调频独立低音炮输出,可选装机柜侧翼) | 1 | 台 | 4990 | 4990
5 | 功放 | 1.频响：20hz-20Khz（±0.5db） 2.功率： 2×650W/8Ω,2×1100W/4Ω,8Ω桥接功率：2000W，总谐波失真（正常工作条件1Khz/8Ω）≤0.05%； 3.信噪比（1Khz，0.775V A计权）≥102db ； 4.阻尼系数： ≥400，转换速率：≥ 10V/US，灵敏度：0.775V/1V/1.4V,THD≦0.01%，S/N≧99dB；功能（软启动/直流/短路/过载/过热保护/高频保护/失真限压/开机音量淡入） | 1 | 台 | 3760 | 3760
6 | 音箱 | 人性化设计，安装简便，使用简单。 阻燃高强度、高适应性工程塑料，防水且不易变色。 全铝合金面网，镀金全铜接线端子，提供优良的可靠性。 喇叭口径 6.5"X1 2"X1 额定功率 ≥50W 最大功率 100W 额定阻抗 8Ω 灵敏度 86dB 频响范围 45Hz-20KHz 谐振频率 55Hz | 2 | 只 | 860 | 1720
7 | 指挥话筒 | 专业会议麦克风 换能方式：电容式 频率响应：80Hz-15kHz 指向性：超心型指向 输出阻抗（欧姆）：1200Ω 灵敏度：-35dB 信噪比：60 dB 等效噪声级：35dB(A)/20u Pa 总谐波失真：≤1% 供电电压：幻象48V（幻象指既传输电流，也传输声音） 铁座、抗手机、电磁、高频干扰 | 7 | 只 | 750 | 5250 | 研讨室7只
8 | 拼接屏 | 工业 A规级 DID 液晶屏，连续7*24小时工作可达6万小时，环保节能，图像高清均衡无失真； ≥178°宽广视角设计，全方位观赏； 物理拼缝≤3.5mm； 采用最新 3D 数字滤波和 3D 数字降噪技术；16.7M 色彩；响应时间≤6ms； 全金属机壳，黑色烤漆工艺，防火、防静电、防磁场、防干扰、防辐射； 机器信号接口包括BNC、VGA、DVI、HDMI等各种接口，可兼容各种品牌摄像机、NVR、DVR、解码器、数据矩阵、视频播放器等多种设备； 背光自适应，根据环境光线自动调节背光光源； 自动感温芯片，自动换醒风扇等辅助配件工作，且在屏幕上可自动显示内部芯片温度； 模块化设计。 | 11 | 套 | 6500 | 71500 | 监控室2套（55寸） 研讨室9套（55寸，3*3布置）
9 | 55寸前维护支架 | 55寸前维护支架 | 11 | 套 | 550 | 6050
10 | HDMI视频线 | 厂家产品配套使用 | 11 | 条 | 350 | 3850
11 | 摄像机电源 | DC12V2A | 11 | 个 | 69 | 759
12 | 全自动光盘刻印机 | 1.支持BD/DVD/CD的刻录与盘面印刷，支持最大50G蓝光盘刻录； 2.支持快捷更换光驱与维护盒； 3.生产速度(刻录＋打印)BD≥8.5张/小时、≥CD30张/小时、≥DVD15张/小时； 4.支持不少于2个刻录机，支持USB3.0； 5.盘仓不少于4个，单个盘仓容量支持不少于50张； 6.光盘介质支持：CD-R，CD+R，DVD-R，DVD+R，DVD-RDL，DVD+RDL，BD-R，BD-RDL。 | 1 | 台 | 46900 | 46900 | 监控室1台
13 | 4路高清解码器 | 1、支持不少于4个HDMI+4个VGA+2个CVBS+4个音频输出； 2、支持语音对讲； 3、支持报警输入/输出功能设置，支持布撤防时间设置； 4、支持报警联动切换； 5、支持单画面添加不少于36路通道轮巡解码； 6、支持录像文件解码输出上墙； 7、支持透明通道传输； 8、支持H.264/265等编码格式解码； 9、支持ONVIF标准协议接入设备； 10、支持RTP/RTSP协议进行设备预览； 11、支持扩展GB28181协议接入平台； 12、支持远程获取和配置参数，支持远程导出和导入参数； 13、支持远程重启、恢复默认配置、升级等日常维护。 | 2 | 台 | 9331 | 18662 | 监控室2台
14 | 声光报警器 | 额定工作电压(V/DC) 12V 工作电压范围(V) 9-15V 工作电流范围(mA) ≤300 工作温度(℃) ﹣20~﹢60℃ 声压(dB) ≥105dB/m 连续工作时间 ≥45min DC12V 闪灯次数(分钟) 200±30 | 5 | 个 | 130 | 650 | 医务室1个 登记室1个 同志谈话室1个 标准谈话室2个
15 | 走读管理基础模块 | 1、支持应对管理平台的用户进行合法性认证。只有通过身份认证的用户才能访问管理平台； 2、支持根据角色进行权限分配、取消、删除等工作； 3、支持采用账号、密码、指纹方式登录； 4、▲支持案管人员查看办案基地所属办案区域权限内的视频(为静音模式)；（要求提供第三方检测报告） 5、支持按房间、案件两种方式进行视频的点播查看； 6、支持云台控制等基本功能； 7、支持对每个角色、用户的权限进行管理，包括权限的分配、取消、删除等操作； 8、支持在用户在操作系统时，记录用户的操作行为、操作内容，系统支持详细日志管理功能，用户可按照权限查询日志，日志包括用户日志、登录日志、设备操作日志、谈话日志、物品柜日志等； 9、支持由北斗校时服务器对系统中的平台总控管理服务器校时，支持平台给接入的其他设备进行校时； 10、平台应具有B/S架构，支持管理人员通过WEB直接登录系统，对系统进行设置管理。可对前端设备进行设置、用户设置、案件查询管理、电视墙管理等； 11、支持电子记录笔录、笔录视频双向定位，可导入笔录，按关键字搜索进行笔录对比，支持电子笔录朗读功能； 12、支持指挥人员查看多个办案室的音视频、电子笔录、案件信息等信息； 13、支持指挥人员并通过语音对讲、语音短消息、文字、文件的方式，在现场或远程对谈话过程实时监控、指挥。 | 1 | 套 | 73000 | 73000
16 | 平台总控服务器 | 1、企业级高性能平台服务器，1U/4盘位，前置硬盘； 2、需标配不少于32GB DDR4内存，4个内存插槽，容量最高支持至64G； 3、需标配不少于4个千兆网卡； 4、最大可支持1个PCIE 3.0插槽； 5、需标配不少于2*USB3.0（后置）、2*USB2.0（前置）接口； 6、需标配不少于1*64GB SSD系统盘，1T企业级数据盘，共支持4个3.5/2.5寸SATA硬盘，支持热插拔； 7、预装Linux嵌入式操作系统，Centos 7.6 64位。 | 1 | 台 | 32555 | 32555
17 | 流媒体服务器 | 1、支持嵌入式Linux操作系统，全WEB方式配置管理界面； 2、单台服务器支持高清视频不小于1000路*2Mbps码流的接入和1000路*2Mbps码流的转发，支持多级流媒体； 3、支持移动设备的代理服务和主动注册，可接入4G单兵/车载设备的图像预览和语音对讲； 4、支持平台级联服务，支持上下级平台间的信令转分发，支持跨网段/网关传输； 5、可被多个上级管理平台级联访问，资源可多次共享； 6、采用中间件技术，可分布式部署，提高存储效率和数据安全性； 7、支持管理平台根据指定路由规则，自动组建中间件集群路由连接。 | 1 | 台 | 21600 | 21600
18 | 北斗校时服务器 | 1、以GPS北斗定时信号建立时间参考，授时精度0.5-10ms，同步误差不高于30ns； 2、支持不少于1路NTP网络授权接口，NTP校时不少于2000次/s； 3、前面板支持显示年月日时分秒、卫星颗数及工作状态； 4、支持windows、linux、unix、sunsolaris、ibmaix等操作系统时间同步； 5、支持心跳检测功能，多台时间服务器或者多个网口均可设为同一IP，互为冗余备份； 6、支持负载、运行时间、实时流量和内存状态等实时监控。 | 1 | 台 | 15759 | 15759
19 | 测温安检门 | 1.功耗 15W；2.工作温度支持-25℃─55℃；3.支持187V～242V，50/60Hz外接电源 ； 4.测量距离70cm； 5.通道尺(mm)为：1950(高)x700(宽)x400(深)（±5）； 6.探测高度：离地3cm以上的金属物体进入检测区域均可报警； 7.多区位报警：人体不同位置的多个金属通过安检门时同时报警，并可以指示多个金属的位置。 8.开机自诊断：开机时对系统进行自检，并显示检测结果。 9.支持18个独立探测区域，每个区域1000级灵敏度等级调节。 10.无感测温，温度精度：≤0.3℃，测试距离：0.05-0.3米，测试高度：不低于1.5米 | 1 | 个 | 11600 | 11600
20 | 24盘位网络存储主机 | 1、支持流式存储和文件存储两种存储方式; 2、流式存储方式：接入带宽不小于1024Mbps，同时512Mbps转发（直存）；文件存储方式：接入带宽不小于600Mbps同时转发600Mbps（直存）; 3、出厂自带Linux操作系统； 4、不小于2核4线程处理器，内存不小于8GB； 5、最大支持24块3.5寸或者2.5寸硬盘； 6、使用软RAID系统，支持RAID0、1、3、5、6、10、50、60； 7、不少于4个RJ45千兆网口； 8、需采用800W，1+1金牌效率电源； 9、功率：电源额定：不大于800W，整机峰值：不大于500W，整机平均：不大于300W。 | 1 | 台 | 29100 | 29100
21 | 对讲分机 | 1、防护等级不低于IP54，可嵌入墙壁或外装； 2、面板采用6mm厚制铝板，带防刺戳保护装置和专用螺丝，防范人为破坏； 3、双按键设计，一键呼叫，一键报警，实现全双工对讲； 4、内置1080P准高清摄像头，分辨率不低于1280*720； 5、摄像头自带宽动态，具备强光抑制、弱光补偿功能； 6、内置3W扬声器和话筒眯头，支持接收广播和免提通话； 7、带音频输出口，可外接有源音箱或耳机； 8、支持防拆报警； 9、标准RJ45接口，支持跨网段和跨路由； 10、不少于1路报警输入、1路报警输出、1路线路输入、1路线路输出及1路RJ-45网口； 11、支持DC24V电源接入。 | 5 | 台 | 2740 | 13700 | 医务室1个 登记室1个 同志谈话室1个 标准谈话室2个
22 | 高保真拾音器 | 1、采用不少于2个高保真预极化电容传声器，对前期音频无差别拾取； 2、内置可调电位器，音量调节最小可关闭（无声音输出）； 3、重点突出还原度，清晰度、声音高频不刺耳、中低频不含糊、清晰度高，声像定位准确； 4、支持高速DSP浮点运算，实时对拾取到的音频信号进行噪音滤除； 5、内置浪涌防护、电源极性反接保护和静电保护； 6、内置自主产权降噪算法、音频补偿算法，通过和原音信号的对比，在消除环境噪音的同时，尽最大程度还原拾取到的声音； | 8 | 台 | 1530 | 12240 | 登记室、医务室、谈话室、研讨室、监控室、机房、走廊各1台
23 | 手动报警按钮 | 支持报警信号传至监控备勤室或专案指挥室 | 5 | 个 | 48 | 240 | 医务室1个 登记室1个 同志谈话室1个 标准谈话室2个
24 | 被谈话人特写摄像机 | 1、不低于1/2.8英寸400万像素CMOS传感器； 2、2.8mm高清定焦镜头，红外截止滤光片； 3、支持主副码流同时输出，主码流最高分辨率1440P@25fps； 4、支持宽动态、强光抑制和图像翻转； 5、支持透雾、场景模式设置； 6、支持日夜模版设置； 7、支持S+265视频编码； 8、支持TF卡，最大512G； 9、电源功率（最大）DC12V±20% ，5.7W。 | 1 | 台 | 1797 | 1797 | 同志谈话室
25 | 调查人员特写摄像机 | 1、不低于1/2.8英寸400万像素CMOS传感器； 2、2.8mm高清定焦镜头，红外截止滤光片； 3、支持主副码流同时输出，主码流最高分辨率1440P@25fps； 4、支持宽动态、强光抑制和图像翻转； 5、支持透雾、场景模式设置； 6、支持日夜模版设置； 7、支持S+265视频编码； 8、支持TF卡，最大512G； 9、电源功率（最大）DC12V±20% ，5.7W。 | 1 | 台 | 1797 | 1797 | 同志谈话室
26 | 全景摄像机 | 1、不低于1/2.8英寸400万像素CMOS传感器； 2、2.8mm高清定焦镜头，红外截止滤光片； 3、支持主副码流同时输出，主码流最高分辨率1440P@25fps； 4、支持宽动态、强光抑制和图像翻转； 5、支持透雾、场景模式设置； 6、支持日夜模版设置； 7、支持S+265视频编码； 8、支持TF卡，最大512G； 9、电源功率（最大）DC12V±20% ，5.7W。 | 1 | 台 | 1797 | 1797 | 同志谈话室
27 | 温湿度时钟屏 | 1、标准时钟温湿度屏设计，具有RS485接口； 2、支持自动校准时钟，与摄像机、审讯主机时间同步； 3、温湿度和紧急情况报警设定及处理； 4、12V低压供电，标配电源适配器； 5、支持年月日、时间、星期、温度、湿度显示； 6、支持时间调节、显示屏开关等。 | 3 | 台 | 2390 | 7170 | 同志谈话室1个 标准谈话室2个
28 | 电子门牌 | 1、支持双行双色显示，第一行显示房间号，第二行显示房间状态； 2、第二行可以通过开始平台联动显示办案中、空闲中、预约中等； 3、每行最多可同时显示5个汉字，超过5字支持滚动显示； 4、采用网络控制协议，RJ45接口。功率：20~30W； 5、尺寸约：长53cm，宽23cm，高 3.5cm。 | 2 | 个 | 2300 | 4600 | 标准谈话室2个
29 | 谈话人特写摄像机 | 1、不低于200万像素CMOS传感器，变焦范围2.8-12mm，尺寸不超过3寸； 2、接口要求不少于：1路RJ45网络接口、1个音频输入接口、1个音频输出接口、1个RS485接口、2路报警输入接口，1路报警输出接口、1个内置MicroSD接口 3、支持H.265、H.264（MP/HP/BP）、M-JPEG等视频编码标准和AAC、G.711A、G.711U、ADPCM等音频编码标准 4、彩色分辨力不低于1000TVL，分辨率不低于1920×1080 5、最低照度彩色不高于0.002lx（@F1.4，彩色模式）；黑白不高于0.001lx（@F1.6，黑白模式） 6、视频画面可根据球机的转动自动翻转，使画面保持正像 7、亮度等级不低于11级 8、信噪比不低于60dB 9、水平旋转范围不低于350°，垂直旋转范围不低于0°～90° 10、支持音频检测功能，出现异常情况时可进行报警，例如音频信号丢失、音频剧烈升降等 11、支持不低于5%的抗丢包处理能力 12、支持设置不少于4块感兴趣区域 13、支持设置黑白名单 14、支持字符显示，并支持自定义字符颜色 15、▲支持通过扬声器进行喊话或播放录制的语音文件（要求提供第三方检测报告） 16、支持绊线、区域入侵、奔跑、人员聚集、物品移除、物品遗留、徘徊、出现人脸检测等智能检测功能 | 2 | 台 | 1797 | 3594 | 标准谈话室
30 | 指挥摄像机 | 1、摄像机采用不低于1/3英寸200万像素CMOS； 2、变倍能力不低于33倍光学变焦，16倍数字变倍； 3、支持最低照度：彩色0.006lx，黑白0.001lx； 4、支持RJ45、BNC输出接口； 5、支持H.265、H.264（HP/MP/BP）、M-JPEG编码压缩算法； 6、支持三码流同时输出，输出能力不低于以下标准：主码流1080p@30fps，副码流D1@25fps，三码流1080p@30fps； 7、支持对感兴趣区域增强编码功能； 8、支持智能分析，如绊线/双绊线、周界入侵检测、物品滞留、物品丢失、目标徘徊、人物奔跑、人数统计、人群聚集、人脸检测、值岗检测等功能； 9、支持数字降噪、声音异常检测功能； 10、水平旋转360°，垂直转动角度支持-30°～90°； 11、支持USB接口和MicroSD卡接口，当网络中断、设备故障、报警等状态下的视（音）频信息进行本地SD卡（最大支持64G）存储功能，同时录制文件可支持通用的播放软件直接播放； 12、支持内置MIC、硬件复位键； 13、支持不低于1路JACK音频输入和1路音频输出，支持至少3路报警输入、2路报警输出； 14、支持POE或12V两种供电方式。 | 2 | 台 | 5800 | 11600 | 标准谈话室
31 | 办案人员特写摄像机 | 1、不低于200万像素CMOS传感器，变焦范围2.8-12mm，尺寸不超过3寸； 2、接口要求不少于：1路RJ45网络接口、1个音频输入接口、1个音频输出接口、1个RS485接口、2路报警输入接口，1路报警输出接口、1个内置MicroSD接口（提供具备CMA标识的检测报告复印件加盖原厂公章佐证） 3、支持H.265、H.264（MP/HP/BP）、M-JPEG等视频编码标准和AAC、G.711A、G.711U、ADPCM等音频编码标准 4、彩色分辨力不低于1000TVL，分辨率不低于1920×1080 5、最低照度彩色不高于0.002lx（@F1.4，彩色模式）；黑白不高于0.001lx（@F1.6，黑白模式） 6、视频画面可根据球机的转动自动翻转，使画面保持正像 7、亮度等级不低于11级 8、信噪比不低于60dB 9、水平旋转范围不低于350°，垂直旋转范围不低于0°～90° 10、支持音频检测功能，出现异常情况时可进行报警，例如音频信号丢失、音频剧烈升降等 11、支持不低于5%的抗丢包处理能力 12、支持设置不少于4块感兴趣区域 13、支持设置黑白名单 14、支持字符显示，并支持自定义字符颜色 15、支持通过扬声器进行喊话或播放录制的语音文件 16、支持绊线、区域入侵、奔跑、人员聚集、物品移除、物品遗留、徘徊、出现人脸检测等智能检测功能 | 2 | 台 | 1797 | 3594 | 标准谈话室
32 | 全景摄像机 | 1、摄像机采用不低于1/2.8英寸500万像素的CMOS传感器； 2、▲支持分辨率不低于2592*1944；（要求提供第三方检测报告） 3、支持不少于1个RJ45接口、一个RS485接口、1个DEBUG接口、1个复位键、1个SD卡槽、1个内置扬声器、2个内置麦克风；具有1路音频输入、1路音频输出、2路报警输入、1路报警输出； 4、支持H.265、H.264（MainProfile，HighProfile，BaselineProfile）、M-JPEG视频编码； 5、亮度不小于11级 6、▲支持畸变矫正、远端放大功能；（要求提供第三方检测报告） 7、最低照度：彩色不大于0.001Lx，黑白不大于0.0005Lx； 8、水平视场角不小于145°，垂直视场角不小于100°； 9、支持语音对讲功能； 10、支持强光抑制、背光补偿、数字降噪、透雾、电子防抖、场景模式设置、走廊模式； 11、支持选择手动或自动转换彩色/黑白模式； 12、至少具有14颗红外补光灯，4颗白光灯；红外灯亮度至少支持10级可调，红外灯开启时，可根据被摄物体的距离自动调节红外光功率强度。白光灯可选择常亮或警戒联动闪烁，具备10级亮度可调； 13、红外距离不小于60米、白光补光距离不小于10米； 14、支持智能分析功能，如热度图、绊线，双绊线，周界，物品遗留，物品丢失，徘徊，奔跑，人数统计、人群聚集、值岗检测、视频诊断、音频异常侦测、人数异常、值岗、攀高、人脸抓拍； 15、支持警戒功能，报警时可触发声音和/或白光警戒提示； 16、支持在DC（12±40%）V的供电或POE供电下工作； 17、防护等级不低于IP67，防暴性能不低于IK10。 | 2 | 台 | 1797 | 3594 | 标准谈话室
33 | 卫生间针孔摄像机 | 1、不低于1/2.8英寸400万像素CMOS传感器 2、2.8mm高清定焦镜头，红外截止滤光片 3、支持主副码流同时输出，主码流最高分辨率1440P@25fps 4、支持宽动态、强光抑制和图像翻转 5、支持透雾、场景模式设置 6、支持日夜模版设置 7、支持S+265视频编码 8、支持TF卡，最大512G 9、电源功率（最大）DC12V±20% ，5.7W | 2 | 台 | 1797 | 3594 | 标准谈话室
34 | 电脑耳麦 | 头戴式，可调节音量 | 2 | 个 | 95 | 190 | 标准谈话室
35 | 6T企业级硬盘 | 1、6T企业级硬盘； 2、支持温度传感器；≥256MB缓存； 3、平均故障间隔时间不小于MTBF：2,000,000小时； 4、转速：≥7200rpm；接口访问速度：6.0、 3.0、 1.5 Gb/秒； 5、最高可持续传输率：226MB/秒； 6、平均闲置功率6.2瓦； 7、平均运行功率11.67瓦； 8、电源+12V和+5V； 9、运行时温度 5~60°C | 16 | 块 | 1490 | 23840
36 | 高清数字同步录音录像主机 | 1、视频接口支持不少于1个HDMI输入、1个VGA输入；不少于2个HDMI输出、1个VGA输出； 2、音频接口支持不少于1路端子输入、1路对讲输入；不少于1路对讲输出、1路混音输出、1路端子输出； 3、支持不少于4个RS485控制接口、1个以太网口、4个POE网口；支持不少于4个USB2.0、1个USB3.0；支持不少于8个报警输入接口、4个报警输出接口；支持不少于11个sata接口； 4、支持不少于6个前置硬盘槽位； 5、▲支持双电源备份，主电源发生故障时，可自动切换至备用电源供电；（要求提供第三方检测报告） 6、支持便捷拆卸光驱，可实现在不拆设备机箱的情况下更换光驱； 7、支持实时视频预览与录像回放功能；支持硬盘与光盘两种方式进行录像回放； 8、支持实时信息显示，包含显示不少于主机刻录、硬盘信息、刻录剩余时间、CPU内存使用率、主机温度、异常监测信息； 9、支持多种分辨率的摄像机混合接入，支持不少于4K（3840×2160）、6MP（3392×2008）、5MP（2592×1920）、4MP（2560×1440）、1080P（1920×1080）； 10、支持多画面合成，合成画面数量不低于1/2/3/4/5/6/8；支持调节合成画面尺寸； 11、▲支持合成画面独立编码、传输、录像及刻录，合成画面质量不低于H.265编码、4K分辨率、60fps；（要求提供第三方检测报告） 12、视频编码支持MPEG-4、H.264、H.265，视频传输码率支持在32kbps—16Mbps范围内设置；音频编码支持AAC，采样率支持8KHz、32KHz、48KHz； 13、支持音频输入与输出音量调节，支持显示声音波形；支持混音，混音路数不低于4路； 14、支持音频丢失报警、视频丢失报警； 15、▲支持智能分析功能，种类不少于单人讯问/无人看管、攀高检测、人数异常、人员起身、离床；有效区域和无效区域各支持设置不少于8个；（要求提供第三方检测报告） 16、支持在一个或多个检测区域内：只有一名办案人员时，触发单人讯问报警； 17、支持在一个或多个检测区域内：没有办案人员出现时，触发无人看管报警； 18、支持便捷检索和回放，便捷检索支持按照日期、通道、记录模式检索，便捷回放支持常速、快进、快退、慢进、慢退、单帧进和/或退、暂停、单路全屏功能； 19、对于同步录音录像过程中出现死机或者意外故障的情况下，设备支持在规定时间内恢复并保全故障前信息不丢失； 20、支持操作口令，支持图像加密、防篡改、防非法复制等措施；支持图像防删除与覆盖；支持防偶发死机功能，死机后支持按时自动恢复； 21、支持一张光盘刻录不低于4小时的同步录音录像，并能确保录音录像质量； 22、支持光盘自动封盘功能； 23、支持不少于双盘直刻、循环直刻两种刻录模式； 24、支持选择合成画面刻录，支持无硬盘刻录；支持自动生成光盘名称和光盘编号； 25、单张光盘刻录时长支持2小时—12小时之间设置； 26、支持刻录自动封装通用播放器至刻录光盘； 27、支持光盘加密，支持防擦写与防拷贝； 28、支持讯问结束后不高于5min刻录完毕； 29、支持录像、刻录哈希值校验； 30、支持片头叠加功能，支持自定义设置并叠加案件编号、名称、讯问人员姓名、被讯问人员姓名、讯问地点； 31、支持存储、刻录过程中进行重点标记； 32、支持实时显示存储介质剩余存储空间、刻录进度、刻录剩余时间信息，支持存储不足报警提示； 33、支持笔录录入，支持笔录联动视频； 34、支持设置GB/T28181、RTSP、H.323协议； 35、支持查询案件信息关联回放录像，支持事后刻录；支持设置案号、案件名称、案件密码；支持删除案件与案件加锁； 36、支持图片、视频证据上传归档； | 3 | 台 | 28400 | 85200
37 | 人脸识别门禁一体机 | 1、不小于8寸LCD大屏显示； 2、内置mic、扬声器，支持双向语音对讲； 3、防护等级不低于IP65，室外防水，可用于室内室外； 4、屏幕分辨率不小于1280*800 1/2.8" 2MP CMOS高清宽动态双摄像头； 5、支持用户容量不小于10000个，人脸底库不小于10000张，存储容量不小于100000条日志记录，不小于2000个图片记录 ； 6、人脸识别距离0.3m～2.0m，身高范围0.9m～2.0m； 7、支持刷卡/远程/密码/二维码/人脸识别开门模式； 8、支持组合开门模式设置； 9、支持接口≥报警2入1出，1路485，1个USB接口，1路网口，韦根接口1入1出，1路开门按钮，1路门磁检测，1路门锁控制； 10、支持多用户开门，实时监控，多重认证，刷卡拍照，WEB配置，防潜回，防拆报警，胁迫报警，门开启超时报警，闯入报警，非法卡超次报警，报警联动，陌生人抓拍。 | 8 | 台 | 1970 | 15760 | 登记室、医务室、谈话室、研讨室、监控室、机房、走廊各1台
38 | 出门按钮 | 材质良好 | 8 | 个 | 48 | 384
39 | 单门电磁锁 | 1.不少于280kg单门两线拉丝磁力锁； 2.通电上锁，无残磁、无机械磨损； 3.适用于90度开的任何有框门，如木门丶防火门丶玻璃门。 | 8 | 个 | 286 | 2288
40 | L型支架 | 1.支持配合电磁锁使用，适用于无框木门、金属防盗门； 2.尺寸：长*宽*高=25cm*3cm*5cm。 | 8 | 个 | 71 | 568
41 | 门禁电源(带蓄电池） | 1、采用钢制机箱； 2、采用优质元件； 3、支持多功能输出接点，适用不同要求； 4、不间断电源，当市电供电时，负载由交流提供电压，停电时支持由蓄电池供电。 | 3 | 套 | 480 | 1440
42 | IC卡发卡器 | 1.采用非接触式IC卡读卡器； 2.支持2个SIM卡尺寸的SAM卡座，通过USB口实现同PC机及相关设备的连接，USB采用无驱动技术，可方便安装使用。 | 1 | 台 | 1100 | 1100
43 | IC卡 | 符合采购人使用需求 | 100 | 张 | 2 | 200
44 | 高清编码器 | 1.不少于1路HDMI音视频输入接口，输入分辨率，最大1920*1080（1080P）； 2.不少于1路HDMI输出、1路VGA输出、1路3.5mm音频输出； 3.支持H.265、H.264视频编码格式和AAC、G.711A、G.711U音频编码格式，支持RTSP、RTMP等协议。 | 2 | 台 | 8160 | 16320 | 标准谈话室
45 | 示证显示终端 | 1、金属外观；6ms极速响应时间，画面无拖尾； 2、支持HDMI2.0和VGA；HDMI及VGA通道自动唤醒功能。 | 2 | 台 | 7200 | 14400 | 标准谈话室
46 | 精密空调 | 1.本项目要求采用单系统单压缩机，风冷型单冷机型精密空调，上前送风后回风。 2.精密空调制冷量≥8KW，显热比≥0.92，标准风量≥2800m³/h，能效比≥3.6； 3.加热量应不小2KW，加湿量应不小于2kg/h； 4.应采用双直驱调速风机，系统稳定高效，在一个风机出现故障时，仍可提供至少50%风量。 5.为提高换热效率，具有更高的显热比，精密空调蒸发器应采用大面积U型设计，且采用“三面回风”设计； 6.采用电子膨胀阀，有利于精准控制，更加高效节能,不接受热力膨胀阀等其他形式； 7.考虑所投精密空调环保性能，要求使用R410A环保制冷剂，拒绝R22制冷剂。 8.应具备来电自动重启功能。 9.应具有智能群控功能，群控网络可实现不少于32台机器组网运行。 10.须标配RS485通讯接口，通过后台通信系统可实现对空调机组远程控制、实时数据收集、远程参数设定等功能。 11.应具备电机过载保护、高低电压保护、机组漏水保护、压缩机低压保护、高/低温度报警、掉电记忆、缺相错相保护、相序容错等功能。 12.精密空调机组人机界面应配置全中文6键显示屏，应具备多级密码保护，故障诊断等功能。 13.本项目精密空调的现场安装位置已经规划完成，精密空调室内机外形尺寸需要严格要求，室内机宽度应≤510（mm），深度≤425（mm），高度≤1887（mm）。 14.▲精密空调须满足GB 19576-2019《单位式空气调节机能效限定值及能效等级》标准要求；（要求提供第三方检测报告） | 1 | 台 | 48900 | 48900 | 机房
47 | 审讯一体桌 | 1、软包设计，无尖锐棱角，更加安全 2、极简曲线设计，设计样式美观、有科技感 3、集成高性能终端主机、翻转屏、智能触控屏中控系统等，施工简单，操作便捷 4、接口丰富，可扩展集成审讯过程中所用到的一系列外围设备，便办案人员快速办案 5、配合平台软件支持朗读权利义务告知书、电子笔录录入、协同办案等，支持语音和文字交互 | 2 | 台 | 41350 | 82700 | 标准谈话室
48 | 广告宣传一体机 | 1、红外触摸屏 显示屏类型:单屏LED 显示屏尺寸:55英寸 分辨率:1920x1080 对比度:5000:1 内置音箱； 2、操作系统 Windows 存储 系统内存：4GB RAM 存储容量：128GB ROM（固态） PC模块 CPU：Intel Core i5 3、主板：内嵌式工控主板 单机、网络兼容。 | 1 | 台 | 4300 | 4300 | 同志谈话室警示教育用
总价 | [5 empty] | 792134