## 附表1（道路）
包头市 G110(民族东路-G210)节点快速化改造工程 一标段 道路工程试验检测项目工程量清单
部位 | 检测项目 | 检测参数 | 工程量 | 检测频率 | 检测数量 | 不含税单价（元） | 金额（元） | 控制价 |  |  | 单位 | 备注
[8 empty] | 单价 | 总价 | 含税单价6%
路基 | 土工 | 最大干密度、最佳含水率 | 1个标段 | 每种土质1组 | 1 | 1101 | 1101 | 840 | 840 | 890.4 | 元/组 | 全费用
|  | 回弹模量 | 1个标段 |  | 1 | 1563 | 1563 | 1180 | 1180 | 1250.8
|  | 承载比试验 | 1个标段 |  | 1 | 1790 | 1790 | 1480 | 1480 | 1568.8
|  | 压实度 | 12752.34㎡ | 1000m23个点 | 39 | 120 | 4680 | 80 | 3120 | 84.8 | 元/点
|  | 弯沉 | 5272m | 每车道每20米1个点 | 264 | 10 | 2640 | 8 | 2112 | 8.48
垫层 | 天然砂砾 | 颗粒级配 | 1个标段 | 每批次1组 | 1 | 112 | 112 | 50 | 50 | 53 | 元/组
|  | 最大干密度、最佳含水率 | 1个标段 |  | 1 | 1101 | 1101 | 840 | 840 | 890.4
|  | 含泥量 | 1个标段 |  | 1 | 88 | 88 | 50 | 50 | 53
|  | 针片状 | 1个标段 |  | 1 | 99 | 99 | 50 | 50 | 53
|  | 液塑限 | 1个标段 |  | 1 | 172 | 172 | 50 | 50 | 53
|  | 压实度 | 12752.34㎡ | 1000m21个点 | 13 | 120 | 1560 | 80 | 1040 | 84.8 | 元/点
|  | 弯沉 | 5272m | 每车道每20米1个点 | 264 | 10 | 2640 | 8 | 2112 | 8.48
底基层、基层 | 碎石原材料（20mm-30mm） | 筛分 | 900m³ | 同一批次400m31组 | 2 | 112 | 224 | 50 | 100 | 53 | 元/组
|  | 含泥量 | 900m³ |  | 2 | 88 | 176 | 50 | 100 | 53
|  | 针片状 | 900m³ |  | 2 | 99 | 198 | 50 | 100 | 53
|  | 软石含量 | 900m³ |  | 2 | 94 | 188 | 50 | 100 | 53
| 碎石原材料（10mm-20mm） | 筛分 | 1500m³ | 同一批次400m31组 | 4 | 112 | 448 | 50 | 200 | 53 | 元/组
|  | 含泥量 | 1500m³ |  | 4 | 88 | 352 | 50 | 200 | 53
|  | 针片状 | 1500m³ |  | 4 | 99 | 396 | 50 | 200 | 53
|  | 压碎值 | 1500m³ |  | 4 | 193 | 772 | 50 | 200 | 53
|  | 软石含量 | 1500m³ |  | 4 | 94 | 376 | 50 | 200 | 53
底基层、基层 | 碎石原材料（5mm-10mm） | 筛分 | 900m³ | 同一批次400m31组 | 2 | 112 | 224 | 50 | 100 | 53 | 元/组
|  | 含泥量 | 900m³ |  | 2 | 88 | 176 | 50 | 100 | 53
|  | 针片状 | 900m³ |  | 2 | 99 | 198 | 50 | 100 | 53
|  | 软石含量 | 900m³ |  | 2 | 94 | 188 | 50 | 100 | 53
| 石屑原材料 | 塑性指数 | 1500m³ | 同一批次400m31组 | 7 | 172 | 1204 | 50 | 350 | 53 | 元/组
|  | 筛分 | 900m³ |  | 2 | 112 | 224 | 50 | 100 | 53
|  | 密度及吸水率 | 900m³ |  | 2 | 126 | 252 | 50 | 100 | 53
|  | 砂当量 | 900m³ |  | 2 | 173 | 346 | 50 | 100 | 53
|  | 棱角性 | 900m³ |  | 2 | 265 | 530 | 50 | 100 | 53
|  | 含泥量 | 900m³ |  | 2 | 78 | 156 | 50 | 100 | 53
|  | 亚甲蓝 | 900m³ |  | 3 | 168 | 504 | 50 | 150 | 53
|  | 坚固性 | 900m³ |  | 3 | 897 | 2691 | 50 | 150 | 53
| 42.5水泥原材料 | 密度 | 700t | 同厂家同批号同品种同强度等级同出厂日期且连续进场的，散装每500t为1批，袋装每200t为1批次 | 3 | 273 | 819 | 380 | 1140 | 402.8 | 元/组
|  | 比表面积 |  |  | 3 | 441 | 1323
|  | 标准稠度用水量 |  |  | 3 | 146 | 438
|  | 凝结时间 |  |  | 3 | 137 | 411
|  | 安定性 |  |  | 3 | 141 | 423
|  | 胶砂强度 |  |  | 3 | 271 | 813
| 4:96配合比验证 | 击实 | 1个标段 | 每种比例1组 | 1 | 2595 | 2595 | 840 | 840 | 890.4 | 元/组
|  | 标准曲线 |  |  | 1 | 500 | 500 | 360 | 360 | 381.6
底基层、基层 |  | 配合比验证 |  |  | 1 | 1323 | 1323 | 1000 | 1000 | 1060
| 5:95配合比验证 | 击实 | 1个标段 | 每种比例1组 | 1 | 2595 | 2595 | 840 | 840 | 890.4 | 元/组
|  | 标准曲线 |  |  | 1 | 500 | 500 | 360 | 360 | 381.6
|  | 配合比验证 |  |  | 1 | 1323 | 1323 | 1000 | 1000 | 1060
| 水稳底基层 | 灰剂量 | 11072.34㎡ | 1000m21组 | 12 | 180 | 2160 | 50 | 600 | 53 | 元/组
|  | 无侧限抗压强度 |  | 2000m21组 | 6 | 842 | 5052 | 750 | 4500 | 795
|  | 现场标准击实 |  | 每标段1组 | 1 | 519 | 519 | 500 | 500 | 530
|  | 压实度 |  | 1000m21个点 | 12 | 120 | 1440 | 80 | 960 | 84.8 | 元/点
|  | 厚度 |  | 1000m21个点 | 12 | 282 | 3384 | 250 | 3000 | 265
| 水稳基层 | 灰剂量 | 11072.34㎡ | 1000m21组 | 12 | 180 | 2160 | 50 | 600 | 53 | 元/组
|  | 无侧限抗压强度 |  | 2000m21组 | 6 | 842 | 5052 | 750 | 4500 | 795
|  | 现场标准击实 |  | 每标段1组 | 1 | 519 | 519 | 500 | 500 | 530
|  | 压实度 |  | 1000m21个点 | 12 | 120 | 1440 | 80 | 960 | 84.8 | 元/点
|  | 厚度 |  |  | 12 | 282 | 3384 | 250 | 3000 | 265
面层 | AC-13CSBS改性沥青混合料 | 沥青含量 | 1个标段 | 每标段1组 | 1 | 760 | 760 | 550 | 550 | 583 | 元/组
|  | 筛分 |  |  | 1 | 112 | 112 | 50 | 50 | 53
|  | 马歇尔稳定度 |  |  | 1 | 631 | 631 | 390 | 390 | 413.4 |  | 含制件
|  | 流值 |  |  | 1 | 498 | 498 | 300 | 300 | 318
|  | 密度 |  |  | 1 | 112 | 112 | 56 | 56 | 59.36
面层 | AC-13CSBS改性沥青混合料 | 车辙试验 | 1个标段 | 每标段1组 | 1 | 3950 | 3950 | 1975 | 1975 | 2093.5
|  | 渗水试验 |  |  | 1 | 658 | 658 | 329 | 329 | 348.74 |  | 含制件
|  | 弯曲试验 |  |  | 1 | 2861.32 | 2861.32 | 1430.66 | 1430.66 | 1516.4996
| AC-20C沥青混合料 | 沥青含量 | 1个标段 | 每标段1组 | 1 | 760 | 760 | 550 | 550 | 583 | 元/组
|  | 筛分 |  |  | 1 | 112 | 112 | 50 | 50 | 53
|  | 马歇尔稳定度 |  |  | 1 | 631 | 631 | 390 | 390 | 413.4 |  | 含制件
|  | 流值 |  |  | 1 | 498 | 498 | 300 | 300 | 318
|  | 密度 |  |  | 1 | 112 | 112 | 56 | 56 | 59.36
|  | 车辙试验 |  |  | 1 | 3950 | 3950 | 1975 | 1975 | 2093.5
|  | 渗水试验 |  |  | 1 | 658 | 658 | 329 | 329 | 348.74 |  | 含制件
|  | 弯曲试验 |  |  | 1 | 2861.32 | 2861.32 | 1430.66 | 1430.66 | 1516.4996
| 沥青面层 | 弯沉 | 5272m | 每车道每20米1个点 | 264 | 10 | 2640 | 8 | 2112 | 8.48 | 元/点 | 含弯沉车费用
|  | 压实度 | 11072.34㎡ | 1000m21个点 | 11 | 283 | 3113 | 80 | 880 | 84.8
|  | 厚度 | 11072.34㎡ |  | 11 | 277 | 3047 | 250 | 2750 | 265
|  | 摩擦系数 | 5272m | 每200m1处 | 26 | 95 | 2470 | 65 | 1690 | 68.9 | 元/处
|  | 平整度（使用测平仪） | 5272m | 每100m一点 | 53 | 98.21 | 5205.13 | 49.105 | 2602.565 | 52.0513 | 元/点
|  | 构造深度 | 5272m | 每200m一点 | 26 | 471.7 | 12264.2 | 235.85 | 6132.1 | 250.001
|  | 花岗岩侧石抗压强度 | 1个标段 | 每标段1组 | 1 | 220 | 220 | 220 | 220 | 233.2 | 元/组
|  | C15混凝土靠背抗压强度 | 1个标段 | 每标段1组 | 1 | 68 | 68 | 38 | 38 | 40.28
面层 | 32.5水泥原材料 | 细度 | 1个标段 | 同厂家同批号同品种同强度等级同日期且连续进场的，散装每500t为1批，袋装每200t为1批次 | 2 | 59 | 118 | 380 | 760 | 402.8
|  | 标准稠度用水量 |  |  | 2 | 146 | 292 |  |  |  | 元/组
|  | 凝结时间 |  |  | 2 | 137 | 274
|  | 安定性 |  |  | 2 | 141 | 282
|  | 胶砂强度 |  |  | 2 | 271 | 542
|  | 胶砂流动度 |  |  | 2 | 101 | 202
| 砂 | 筛分 | 1个标段 | 同一批次400m3一组 | 2 | 369 | 738 | 50 | 100 | 53 | 元/组
|  | 含泥量 |  |  | 2 | 78 | 156 | 50 | 100 | 53
|  | 泥块含量 |  |  | 2 | 75 | 150 | 50 | 100 | 53
|  | 堆积密度、空隙率 |  |  | 2 | 84 | 168 | 50 | 100 | 53
| 砂浆 | 配合比设计 | 1个标段 | 每种比例一组 | 1 | 429 | 429 | 100 | 100 | 106 | 元/组
|  | 抗压强度 |  | 每1000㎡一组 | 1 | 68 | 68 | 38 | 38 | 40.28
| 混凝土路面砖 | 抗压强度 | 1个标段 | 同类别同规格同强度等级、铺装面积为3000㎡为一个检验批次，不足3000㎡按一批计量 | 1 | 450 | 450 | 220 | 220 | 233.2 | 元/组
|  | 吸水率 |  |  | 1 | 110 | 110 | 90 | 90 | 95.4
| 盲道砖 | 抗压强度 | 1个标段 | 同一品种规格每批次一组 | 1 | 188.68 | 188.68 | 220 | 220 | 233.2
面层 | 级配碎石 | 筛分 | 1个标段 | 每标段1组 | 1 | 112 | 112 | 50 | 50 | 53 | 元/组
|  | 压碎值 |  |  | 1 | 193 | 193 | 50 | 50 | 53
| C25基层混凝土 | 抗压强度 | 5000m³ | 100m3一组 | 50 | 68 | 3400 | 38 | 1900 | 40.28 |  | 人行道
| 石油沥青原材料 | 密度和相对密度 | 110t | 同一厂家、同一批号、同一品种、统一标号连续进场100t1组 | 2 | 93 | 186 | 65.1 | 130.2 | 69.006 | 元/组
|  | 针入度 |  |  | 2 | 196 | 392 | 137.2 | 274.4 | 145.432
|  | 针入度指数 |  |  | 2 | 1277 | 2554 | 893.9 | 1787.8 | 947.534
|  | 延度（15℃） |  |  | 2 | 197 | 394 | 137.9 | 275.8 | 146.174
|  | 软化点 |  |  | 2 | 174 | 348 | 121.8 | 243.6 | 129.108
|  | 旋转薄膜加热 |  |  | 2 | 895 | 1790 | 626.5 | 1253 | 664.09
|  | 闪点与燃点 |  |  | 2 | 191 | 382 | 133.7 | 267.4 | 141.722
|  | 黏附性 |  |  | 2 | 261 | 522 | 182.7 | 365.4 | 193.662
|  | 溶解度 |  |  | 2 | 173 | 346 | 121.1 | 242.2 | 128.366
|  | 动力黏度 |  |  | 2 | 1423 | 2846 | 996.1 | 1992.2 | 1055.866
|  | 蜡含量 |  |  | 2 | 3502 | 7004 | 2451.4 | 4902.8 | 2598.484
面层 | SBS改性沥青原材料 | 密度和相对密度 | 80t | 同一厂家、同一批号、同一品种、统一标号连续进场50t1组 | 2 | 93 | 186 | 65.1 | 130.2 | 69.006 | 元/组
|  | 针入度 |  |  | 2 | 196 | 392 | 137.2 | 274.4 | 145.432
|  | 针入度指数 |  |  | 2 | 1277 | 2554 | 893.9 | 1787.8 | 947.534
|  | 延度（5℃） |  |  | 2 | 197 | 394 | 137.9 | 275.8 | 146.174
|  | 软化点 |  |  | 2 | 174 | 348 | 121.8 | 243.6 | 129.108
|  | 旋转薄膜加热 |  |  | 2 | 895 | 1790 | 626.5 | 1253 | 664.09
|  | 闪点与燃点 |  |  | 2 | 191 | 382 | 133.7 | 267.4 | 141.722
|  | 黏附性 |  |  | 2 | 261 | 522 | 182.7 | 365.4 | 193.662
|  | 溶解度 |  |  | 2 | 173 | 346 | 121.1 | 242.2 | 128.366
|  | 运动黏度 |  |  | 2 | 1366 | 2732 | 956.2 | 1912.4 | 1013.572
|  | 布氏旋转黏度 |  |  | 2 | 3502 | 7004 | 2451.4 | 4902.8 | 2598.484
|  | 弹性恢复 |  |  | 2 | 277 | 554 | 193.9 | 387.8 | 205.534
|  | 离析试验 |  |  | 2 | 271 | 542 | 189.7 | 379.4 | 201.082
| 乳化沥青 | 蒸发残留物含量 | 20t | 同一厂家、同一批号、同一品种、统一标号连续进场100t1组 | 1 | 285 | 285 | 199.5 | 199.5 | 211.47 | 元/套
|  | 乳化沥青筛上剩余量 |  |  | 1 | 190 | 190 | 133 | 133 | 140.98
|  | 乳化沥青破乳速度 |  |  | 1 | 192 | 192 | 134.4 | 134.4 | 142.464
|  | 乳化沥青微粒离子电荷 |  |  | 1 | 185 | 185 | 129.5 | 129.5 | 137.27
面层 |  | 乳化沥青与水泥拌和试验 |  |  | 1 | 195 | 195 | 136.5 | 136.5 | 144.69
|  | 筛上残留物含量 |  |  | 1 | 195 | 195 | 136.5 | 136.5 | 144.69
|  | 乳化沥青与矿料拌和试验 |  |  | 1 | 192 | 192 | 134.4 | 134.4 | 142.464
|  | 乳化沥青常温储存稳定性 |  |  | 1 | 295 | 295 | 206.5 | 206.5 | 218.89
|  | 黏附性 |  |  | 1 | 267 | 267 | 186.9 | 186.9 | 198.114
|  | 低温储存稳定性 |  |  | 1 | 441 | 441 | 308.7 | 308.7 | 327.222
|  | 标准黏度 |  |  | 1 | 234 | 234 | 163.8 | 163.8 | 173.628
| 矿粉原材料 | 密度 | 200m³ | 同一批次400m31组 | 1 | 117 | 117 | 50 | 50 | 53 | 元/点
|  | 亲水系数 |  |  | 1 | 205 | 205 | 50 | 50 | 53 | 元/组
|  | 塑性指数 |  |  | 1 | 222 | 222 | 50 | 50 | 53
|  | 筛分 |  |  | 1 | 129 | 129 | 50 | 50 | 53
|  | 安定性 |  |  | 1 | 142 | 142 | 50 | 50 | 53
|  | 含水量 |  |  | 1 | 93 | 93 | 50 | 50 | 53
| AC-13CSBS改性沥青混凝土 | 配合比设计 | 1个标段 | 每标段1组 | 1 | 11369 | 11369 | 14151 | 14151 | 15000.06 | 元/组 | 含原材料检测
| AC-20C沥青混凝土 | 配合比设计 | 1个标段 | 每标段1组 | 1 | 11369 | 11369 | 14151 | 14151 | 15000.06 | 元/组 | 含原材料检测
| AC-10C沥青混凝土 | 配合比设计 | 1个标段 | 每标段1组 | 1 | 11369 | 11369 | 14151 | 14151 | 15000.06 | 元/组 | 含原材料检测
管线 | 土 | 最大干密度、最佳含水率 | 1个标段 | 每标段1组 | 1 | 1101 | 1101 | 840 | 840 | 890.4
| 天然砂砾 | 最大干密度、最佳含水率 | 1个标段 | 每标段1组 | 1 | 1101 | 1101 | 840 | 840 | 890.4 | 元/组
| 回填土 | 压实度 | 1个标段 | 每段每层一点 | 310 | 120 | 37200 | 80 | 24800 | 84.8 | 元/点
| C20支墩混凝土 | 抗压强度 | 1.4m³ | 100m3一组 | 1 | 68 | 68 | 38 | 38 | 40.28 | 元/组
| 混凝土砌块 | 抗压强度 | 1个标段 | 每标段1组 | 1 | 280 | 280 | 220 | 220 | 233.2 | 元/组
| 实心砖 | 抗压强度 | 1个标段 | 每标段1组 | 1 | 300 | 300 | 220 | 220 | 233.2
| PVC塑料排水管 | 尺寸 | 1个标段 | 每标段1组 | 1 | 55 | 55 | 38.5 | 38.5 | 40.81 | 元/组
|  | 维卡软化温度 |  | 每标段1组 | 1 | 220 | 220 | 154 | 154 | 163.24
|  | 落锤冲击 |  | 每标段1组 | 1 | 220 | 220 | 154 | 154 | 163.24
|  | 拉伸性能 |  | 每标段1组 | 1 | 220 | 220 | 154 | 154 | 163.24
|  | 纵向回缩率 |  | 每标段1组 | 1 | 100 | 100 | 70 | 70 | 74.2
| 井盖 | 外观质量 | 52个 | 同一生产厂家、同一规格井盖每100套为一批，抽检2套 | 2 | 550 | 1100 | 440 | 880 | 466.4 | 元/套
|  | 尺寸及偏差 | [6 empty] | 0 | 0
|  | 承载力 | [6 empty] | 0 | 0
| 水箅 | 外观质量 | 32个 | 同一生产厂家、同一规格井盖每100套为一批，抽检2套 | 2 | 550 | 1100 | 440 | 880 | 466.4 | 元/套
|  | 尺寸及偏差 | [6 empty] | 0 | 0
|  | 承载力 | [6 empty] | 0 | 0
| 沟槽 | 地基承载力 | 1278m | 每沟槽三点 | 3 | 471.7 | 1415.1 | 377.36 | 1132.08 | 400.0016 | 元/点
挡土墙 | 钢筋 | 抗拉强度 | 200t | 同一厂家、同一类型、同一钢筋来源的成型钢筋，不超过 60t 为一批 | 4 | 60 | 240 | 57 | 228 | 60.42 | 元/组
屈服强度
伸长率
反向弯曲
重量偏差
延伸率
| 土工格栅 | 横向、纵向极限拉伸强度 | 15000㎡ | 同一生产厂家、同一规格、同一批次每10000㎡抽检1次 | 2 | 330.19 | 660.38 | 264.152 | 528.304 | 280.0011 | 元/次
| C30挡土墙混凝土 | 抗压强度 | 2000m³ | 100m3一组 | 20 | 68 | 1360 | 38 | 760 | 40.28 | 元/组
| C20垫层混凝土 | 抗压强度 | 310m³ | 100m3一组 | 3 | 68 | 204 | 38 | 114 | 40.28
| 地基承载力 | 动力触探 |  | 每10延米至少2点 | 188 | 4716.98 | 886792.24 | 377 | 70876 | 399.62 | 元/点
总价 | [6 empty] | 1127539.37 |  | 242654.569
总价*1.06%（增值税6%） | [6 empty] | 1195191.7322 |  | 257213.8431

## 附表2（桥梁）青福新城
一标段 青福新城桥梁工程试验检测项目暂估工程量清单
序号 | 检测项目 | 检测参数 | 工程量 | 检测频率 | 检测数量（组） | 不含税单价（元） | 金额（元） | 控制价 |  |  | 单位 | 备注
[8 empty] | 单价 | 总价（元） | 含税单价（元）
1 | C50混凝土 | 抗压强度（标养） | 219m3 | 每工作台班，100m3制作一组 | 3 | 68 | 204 | 38 | 114 | 40.28 | 元/组
|  | 抗压强度（同养） |  | 500m3制作一组 | 1 | 30 | 30 | 38 | 38 | 40.28 | 元/组
3 | C40混凝土 | 抗压强度（标养） | 432m3 | 每工作台班，100m3制作一组 | 6 | 68 | 408 | 38 | 228 | 40.28 | 元/组
|  | 抗压强度（同养） |  | 500m3制作一组 | 1 | 30 | 30 | 38 | 38 | 40.28 | 元/组
4 | C40、C50 F300混凝土 | 抗冻等级 | 432m3 | 每250m3制作一组 | 4 | 15000 | 60000 | 10000 | 40000 | 10600 | 元/组
5 | C35混凝土 | 抗压强度（标养） | 260m3 | 每工作台班，100m3制作一组 | 3 | 68 | 204 | 38 | 114 | 40.28 | 元/组
|  | 抗压强度（同养） |  | 500m3制作一组 | 3 | 30 | 90 | 38 | 114 | 40.28 | 元/组
6 | C30混凝土 | 抗压强度（标养） | 152m3 | 每工作台班，100m3制作一组 | 2 | 68 | 136 | 38 | 76 | 40.28 | 元/组
|  | 抗压强度（同养） |  | 500m3制作一组 | 1 | 30 | 30 | 38 | 38 | 40.28 | 元/组
7 | C20混凝土 | 抗压强度（标养） | 66m3 | 每工作台班，100m3制作一组 | 1 | 68 | 68 | 38 | 38 | 40.28 | 元/组
|  | 抗压强度（同养） |  | 500m3制作一组 | 1 | 30 | 30 | 38 | 38 | 40.28 | 元/组
8 | C35基桩 | 抗压强度（标养） | 20 | 每桩二组 | 40 | 68 | 2720 | 38 | 1520 | 40.28 | 元/组
11 | 钢筋 | 抗拉强度 | 250t | 每型号每批或60t一批 | 5 | 60 | 300 | 60 | 300 | 63.6 | 元/组
屈服强度
伸长率
反向弯曲
重量偏差
延伸率
12 | 机械接头 | 抗拉强度 |  | 每300个接头一批 | 80 | 60 | 4800 | 60 | 4800 | 63.6 | 元/组
13 | 结构混凝土 | 钢筋保护层厚度 | 6 | 构件的10% | 3 | 88/点 | 792 | 250 | 750 | 265 | 元/每构件
|  | 回弹强度 | 6 | 构件的10% | 3 | 200 | 600 | 1085 | 3255 | 1150.1
14 | AC-13CSBS改性沥青混合料 | 沥青含量 | 一个标段 | 每台班一组 | 1 | 760 | 760 | 550 | 550 | 583 | 元/组
|  | 筛分 |  |  | 1 | 112 | 112 | 50 | 50 | 53
|  | 马歇尔稳定度 |  |  | 1 | 631 | 631 | 390 | 390 | 413.4 |  | 含制件
|  | 流值 |  |  | 1 | 498 | 498 | 300 | 300 | 318
|  | 密度 |  |  | 1 | 112 | 112 | 56 | 56 | 59.36
15 | AC-10C沥青混合料 | 沥青含量 | 一个标段 | 每台班一组 | 1 | 760 | 760 | 550 | 550 | 583 | 元/组
|  | 筛分 |  |  | 1 | 112 | 112 | 50 | 50 | 53
|  | 马歇尔稳定度 |  |  | 1 | 631 | 631 | 390 | 390 | 413.4 |  | 含制件
|  | 流值 |  |  | 1 | 498 | 498 | 300 | 300 | 318
|  | 密度 |  |  | 1 | 112 | 112 | 56 | 56 | 59.36
16 | 沥青面层 | 压实度 | 1520m2 | 1000m2一个点 | 2 | 283 | 566 | 80 | 160 | 84.8 | 元/点
|  | 厚度 |  | 1000m2一个点 | 2 | 277 | 554 | 250 | 500 | 265 | 元/点
|  | 构造深度 | 380m | 200m三处 | 3 | 211 | 633 | 236 | 708 | 250.16 | 元/点
|  | 摩擦系数 | 380m | 200m三处 | 3 |  |  | 65 | 195 | 68.9 | 元/处
17 | 人行道路面砖 | 含抗压强度 | 400㎡ | 同类别同规格同强度等级、铺装面积为3000㎡为一个检验批次，不足3000㎡按一批计量 | 1 | 450 | 450 | 220 | 220 | 233.2 | 元/组
|  | 吸水率 | 400㎡ |  | 1 | 110 | 110 | 90 | 90 | 95.4 | 元/组
18 | 花岗岩侧石 | 抗压强度 | 1标段 | 每标段1组 | 1 | 220 | 220 | 220 | 220 | 233.2 | 元/组
19 | 台背回填土 | 最大干密度、最佳含水率 | 1个标段 | 每种土质1组 | 1 | 120 | 120 | 840 | 840 | 890.4 | 元/组
| 台背回填天然砂砾 | 最大干密度、最佳含水率 | 1个标段 | 每种规格天然砂砾1组 | 1 |  |  | 840 | 840 | 890.4 | 元/组
| 台背回填土 | 压实度 | 1个标段 | 每桥台每压实层测两处 | 40 |  |  | 80 | 3200 | 84.8 | 元/组
20 | 防水涂料 | / | 1681.9㎡ | 10000㎡检验一次 | 1 | 698.11 | 698.11 | 650 | 650 | 689 | 元/组
21 | 支座 | 外观质量、内在质量、极限抗压、抗剪弹性模量、抗压弹性模量 | 6 | 每批次进场检验一次，每检验批代表数量不超过200块 | 2 | 9433.96 | 18867.92 | 7500 | 15000 | 7950 | 元/组 | 二种型号
22 | 基桩 | 完整性 | 20 | 每桩一组 | 20 | 735.85 | 14717 | 735 | 14700 | 779.1 | 元/根 | 超声波法
|  | φ50声测管 | 一个标段 | 每批次进场检验一次，每检验批代表数量不超过60t | 1 | 191 | 191 | 180 | 180 | 190.8 | 元/组 | 检测参数：外观壁厚、强度
23 | 桥梁 | 动、静载试验 | 一个标段 | 2*40钢箱梁 | 1 | 70000 | 70000 | 66038 | 66038 | 70000.28 | 元/联 | 含全部费用
25 | 桥梁 | 钢筋网片 |  | 每型号每批或60t一批 | 3 | 943.4 | 2830.2 | 400 | 1200 | 424 | 元/组
|  | 防腐涂料 |  | 每批次进场检验一次 | 4 | 698.11 | 2792.44 | 640 | 2560 | 678.4 | 元/组
26 | 伸缩缝 | 伸缩装置 | 41.8m | 每500m检测一次 | 1 | 1314.15 | 1314.15 | 1051.32 | 1051.32 | 1114.3992 | 元/组 | 检测参数：外观尺寸、焊接质量、表面处理、材料、装配
29 | 总价 | [5 empty] | 188731.82 |  | 162505.32
30 | 总价*1.06%（增值税6%） | [5 empty] | 200055.7292 |  | 172255.6392 |  | 元

## 附表2（桥梁）规划四路
一标段 规划四路桥梁工程试验检测项目暂估工程量清单
序号 | 检测项目 | 检测参数 | 工程量 | 检测频率 | 检测数量（组） | 不含税单价（元） | 金额（元） | 控制价 |  |  | 单位 | 备注
[8 empty] | 单价 | 总价（元） | 含税单价（元）
1 | 小箱梁C50混凝土 | 抗压强度（标养） | 70片 | 每片梁三组 | 210 | 68 | 14280 | 38 | 7980 | 40.28 | 元/组
|  | 抗压强度（同养） |  | 500m3制作一组 | 4 | 30 | 120 | 38 | 152 | 40.28 | 元/组
2 | C50混凝土 | 抗压强度（标养） | 1990m3 | 每工作台班，100m3制作一组 | 20 | 68 | 1360 | 38 | 760 | 40.28 | 元/组
|  | 抗压强度（同养） |  | 500m3制作一组 | 4 | 30 | 120 | 38 | 152 | 40.28 | 元/组
3 | C50P6混凝土 | 抗渗等级 | 590m3 | 每250m3制作一组 | 3 | 800 | 2400 | 345 | 1035 | 365.7 | 元/组
4 | C40混凝土 | 抗压强度（标养） | 482m3 | 每工作台班，100m3制作一组 | 5 | 68 | 340 | 38 | 190 | 40.28 | 元/组
|  | 抗压强度（同养） |  | 500m3制作一组 | 1 | 30 | 30 | 38 | 38 | 40.28 | 元/组
5 | C40F300混凝土 | 抗冻等级 | 482m3 | 每250m3制作一组 | 2 | 15000 | 30000 | 10000 | 20000 | 10600 | 元/组
6 | C35混凝土 | 抗压强度（标养） | 1440m3 | 每工作台班，100m3制作一组 | 15 | 68 | 1020 | 38 | 570 | 40.28 | 元/组
|  | 抗压强度（同养） |  | 500m3制作一组 | 3 | 30 | 90 | 38 | 114 | 40.28 | 元/组
7 | C35F300混凝土 | 抗冻等级 | 1440m3 | 每250m3制作一组 | 6 | 15000 | 90000 | 10000 | 60000 | 10600 | 元/组
8 | C20混凝土 | 抗压强度（标养） | 75m3 | 每工作台班，100m3制作一组 | 1 | 68 | 68 | 38 | 38 | 40.28 | 元/组
|  | 抗压强度（同养） |  | 500m3制作一组 | 1 | 30 | 30 | 38 | 38 | 40.28 | 元/组
9 | C35基桩 | 抗压强度（标养） | 80根 | 每桩二组 | 160 | 68 | 10880 | 38 | 6080 | 40.28 | 元/组
10 | C35F300基桩 | 抗冻等级 | 5000m³ | 每250m3制作一组 | 22 | 15000 | 330000 | 10000 | 220000 | 10600 | 元/组
11 | 孔道压浆 | 抗折强度 | 一个标段 | 袋装水泥按每200t作为一个批次 | 1 | 320 | 320 | 870 | 870 | 922.2 | 元/组
|  | 抗压强度 |  |  | 1 | 320 | 320
|  | 流动度 |  |  | 1 | 372 | 372
|  | 凝结时间 |  |  | 1 | 136 | 136
12 | 钢筋 | 抗拉强度 | 1660t | 每型号每批或60t一批 | 28 | 60 | 1680 | 60 | 1680 | 63.6 | 元/组
屈服强度
伸长率
反向弯曲
重量偏差
延伸率
13 | 机械接头 | 抗拉强度 | 一个标段 | 每300个接头一批 | 100 | 150 | 15000 | 60 | 6000 | 63.6 | 元/组
14 | 结构混凝土 | 钢筋保护层厚度 | 176 | 构件的10% | 12 | 88/点 | 3168 | 250 | 3000 | 265 | 元/每构件 | 每个构件3个测点
|  | 回弹强度 | 176 | 构件的10% | 12 | 200 | 2400 | 1085 | 13020 | 1150.1 | 元/每构件
15 | AC-13CSBS改性沥青混合料 | 沥青含量 | 一个标段 | 每台班一组 | 1 | 760 | 760 | 550 | 550 | 583 | 元/组
|  | 筛分 |  |  | 1 | 112 | 112 | 50 | 50 | 53 | 元/组
|  | 马歇尔稳定度 |  |  | 1 | 631 | 631 | 390 | 390 | 413.4 | 元/组 | 含制件
|  | 流值 |  |  | 1 | 498 | 498 | 300 | 300 | 318 | 元/组
|  | 密度 |  |  | 1 | 112 | 112 | 56 | 56 | 59.36 | 元/组
16 | 沥青面层 | 压实度 | 6660m2 | 1000m2一个点 | 7 | 283 | 1981 | 80 | 560 | 84.8 | 元/点
|  | 厚度 | 6660m2 | 1000m2一个点 | 7 | 277 | 1939 | 250 | 1750 | 265 | 元/点
|  | 构造深度 | 370m | 200m三处 | 6 | 211 | 1266 | 236 | 1416 | 250.16 | 元/处
|  | 摩擦系数 | 370m | 200m三处 | 6 |  |  | 65 | 390 | 68.9 | 元/处
17 | 台背回填土 | 最大干密度、最佳含水率 | 1个标段 | 每种土质1组 | 1 | 1101 | 1101 | 840 | 840 | 890.4 | 元/组
| 台背回填天然砂砾 | 最大干密度、最佳含水率 | 1个标段 | 每种规格天然砂砾1组 | 1 | 1101 | 1101 | 840 | 840 | 890.4 | 元/组
| 台背回填土 | 压实度 | 1个标段 | 每桥台每压实层测两处 | 40 | 120 | 4800 | 80 | 3200 | 84.8 | 元/组
18 | 塑料波纹管 | 外观、尺寸、环刚度、局部横向荷载、柔韧性、拉伸性能、纵向荷载、抗冲击性、灰生、抗老化性能、氧化诱导时间 | 27600m 4个型号 | 每型号不超过10000m一批 | 4 | 283.02 | 1132.08 | 5189 | 20756 | 5500.34 | 元/组
19 | 钢绞线 | 最大力、屈服力、弹性模量、最大力总伸长率、抗拉强度、松弛率 | 160t | 每60t一组 | 3 | 849.05 | 2547.15 | 2736 | 8208 | 2900.16 | 元/组
20 | YM15-12锚具 | 静载锚固性能 | 2297套 | 不同规格各一组 | 1 | 6603.77 | 6603.77 | 8030 | 8030 | 8511.8 | 元/组 | 4个型号
| YM15-9锚具、夹片 | 静载锚固性能 |  | 不同规格各一组 | 1 | 5188.68 | 5188.68 | 6023 | 6023 | 6384.38 | 元/组
| YM15-6锚具、夹片 | 静载锚固性能 |  | 不同规格各一组 | 1 | 3773.58 | 3773.58 | 4257 | 4257 | 4512.42 | 元/组
| YM15-5锚具、夹片 | 静载锚固性能 |  | 不同规格各一组 | 1 | 3301.89 | 3301.89 | 3346 | 3346 | 3546.76 | 元/组
| YM15-4锚具、夹片 | 静载锚固性能 |  | 不同规格各一组 | 1 | 2830.19 | 2830.19 | 2676 | 2676 | 2836.56 | 元/组
| YM15-3锚具、夹片 | 静载锚固性能 |  | 不同规格各一组 | 1 | 2358.49 | 2358.49 | 2128 | 2128 | 2255.68 | 元/组
| 锚具、夹片 | 洛氏硬度 |  | 每批次进场检验一次，每检验批代表数量不超过100套 | 230 | 45 | 10350 | 42 | 9660 | 44.52 | 元/套
21 | 防水涂料 | / | 7326㎡ | 10000㎡检验一次 | 1 | 698.11 | 698.11 | 650 | 650 | 689 | 元/次
22 | 支座 | 外观质量、内在质量、极限抗压、抗剪弹性模量、抗压弹性模量 | 100 | 每批次进场检验一次，每检验批代表数量不超过200块 | 2 | 9433.96 | 18867.92 | 7500 | 15000 | 7950 | 元/组 | 二种型号
23 | 基桩 | 完整性 | 80 | 每桩一组 | 80 | 735.85 | 58868 | 735 | 58800 | 779.1 | 元/根
|  | φ50声测管 | 一个标段 | 每批次进场检验一次，每检验批代表数量不超过60t | 1 | 191 | 191 | 180 | 180 | 190.8 | 元/组 | 检测参数：外观壁厚、强度
24 | 桥梁 | 动、静载试验 | 一个标段 | 30m预应力连续小箱梁 | 3 | 70000 | 210000 | 66038 | 198114 | 70000.28 | 元/联 | 含全部费用
|  |  |  | 40m简支钢混组合梁 | 1 | 60000 | 60000 | 56604 | 56604 | 60000.24 | 元/孔 | 含全部费用
25 | 桥梁 | 钢筋网片 | 一个标段 | 每型号每批或60t一批 | 3 | 943.4 | 2830.2 | 400 | 1200 | 424 | 元/组
|  | 防腐涂料 | 一个标段 | 每批次进场检验一次 | 4 | 698.11 | 2792.44 | 640 | 2560 | 678.4 | 元/组
26 | 伸缩缝 | 伸缩装置 | 99m | 每500m检测一次 | 1 | 1314.15 | 1314.15 | 1051.32 | 1051.32 | 1114.3992 | 元/组 | 检测参数：外观尺寸、焊接质量、表面处理、材料、装配
28 | 总价 | [5 empty] | 912082.65 |  | 751302.32
29 | 总价*1.06%（增值税6%） | [5 empty] | 966807.609 |  | 796380.4592 |  | 元

## 附表2（桥梁）青大路
一标段 青大线桥梁工程试验检测项目暂估工程量清单
序号 | 检测项目 | 检测参数 | 工程量 | 检测频率 | 检测数量（组） | 不含税单价（元） | 金额（元） | 控制价 |  |  | 单位 | 备注
[8 empty] | 单价 | 总价（元） | 含税单价（元）
1 | 小箱梁C50混凝土抗压强度 | 抗压强度（标养） | 92片 | 每片梁三组 | 276 | 68 | 18768 | 38 | 10488 | 40.28 | 元/组
|  | 抗压强度（同养） |  | 500m3制作一组 | 6 | 30 | 180 | 38 | 228 | 40.28 | 元/组
2 | C50混凝土 | 抗压强度（标养） | 2904m3 | 每工作台班，100m3制作一组一组 | 29 | 68 | 1972 | 38 | 1102 | 40.28 | 元/组
|  | 抗压强度（同养） |  | 500m3制作一组 | 6 | 30 | 180 | 38 | 228 | 40.28 | 元/组
3 | C50P6混凝土 | 抗渗等级 | 821m3 | 每250m3制作一组 | 4 | 800 | 3200 | 345 | 1380 | 365.7 | 元/组
4 | C40混凝土 | 抗压强度（标养） | 652m3 | 每工作台班，100m3制作一组一组 | 18 | 68 | 1224 | 38 | 684 | 40.28 | 元/组
|  | 抗压强度（同养） |  | 500m3制作一组 | 2 | 30 | 60 | 38 | 76 | 40.28 | 元/组
5 | C40F300混凝土 | 抗冻等级 | 652m3 | 每250m3制作一组 | 3 | 15000 | 45000 | 10000 | 30000 | 10600 | 元/组
6 | C35混凝土 | 抗压强度（标养） | 1940m3 | 每工作台班，100m3制作一组一组 | 28 | 68 | 1904 | 38 | 1064 | 40.28 | 元/组
|  | 抗压强度（同养） |  | 500m3制作一组 | 4 | 30 | 120 | 38 | 152 | 40.28 | 元/组
7 | C35F300混凝土 | 抗冻等级 | 1940m3 | 每250m3制作一组 | 8 | 15000 | 120000 | 10000 | 80000 | 10600 | 元/组
8 | C20混凝土 | 抗压强度（标养） | 92m3 | 每工作台班，100m3制作一组一组 | 14 | 68 | 952 | 38 | 532 | 40.28 | 元/组
|  | 抗压强度（同养） |  | 500m3制作一组 | 1 | 30 | 30 | 38 | 38 | 40.28 | 元/组
9 | C35基桩 | 抗压强度（标养） | 104根 | 每桩二组 | 208 | 68 | 14144 | 38 | 7904 | 40.28 | 元/组
10 | C35F300基桩 | 抗冻等级 | 6050㎡ | 每250m3制作一组 | 22 | 15000 | 330000 | 10000 | 220000 | 10600 | 元/组
11 | 孔道压浆 | 抗折强度 | 一个标段 | 袋装水泥按每200t作为一个批次 | 1 | 320 | 320 | 870 | 870 | 922.2 | 元/组
|  | 抗压强度 |  |  | 1 | 320 | 320
|  | 流动度 |  |  | 1 | 372 | 372
|  | 凝结时间 |  |  | 1 | 136 | 136
12 | 钢筋 | 抗拉强度 | 2600t | 每型号每批或60t一批 | 45 | 60 | 2700 | 60 | 2700 | 63.6 | 元/组
屈服强度
伸长率
反向弯曲
重量偏差
延伸率
13 | 机械接头 | 抗拉强度 | 一个标段 | 每300个接头一批 | 10 | 60 | 600 | 60 | 600 | 63.6 | 元/组
14 | 结构混凝土 | 钢筋保护层厚度 | 243 | 构件的10% | 25 | 88/点 | 6600 | 250 | 6250 | 265 | 元/每构件 | 每个构件3个测点
|  | 回弹强度 | 243 |  | 25 | 200 | 5000 | 200 | 5000 | 212 | 元/每构件
15 | AC-13CSBS改性沥青混合料 | 沥青含量 | 一个标段 | 每台班一组 | 1 | 760 | 760 | 550 | 550 | 583 | 元/组
|  | 筛分 |  |  | 1 | 112 | 112 | 50 | 50 | 53 | 元/组
|  | 马歇尔稳定度 |  |  | 1 | 631 | 631 | 390 | 390 | 413.4 | 元/组 | 含制件
|  | 流值 |  |  | 1 | 498 | 498 | 300 | 300 | 318 | 元/组
|  | 密度 |  |  | 1 | 112 | 112 | 56 | 56 | 59.36 | 元/组
16 | 沥青面层 | 压实度 | 9324m2 | 1000m2一个点 | 10 | 283 | 2830 | 80 | 800 | 84.8 | 元/点
|  | 厚度 | 9324m2 | 1000m2一个点 | 10 | 277 | 2770 | 250 | 2500 | 265 | 元/点
|  | 构造深度 | 518m | 200m三处 | 9 | 211 | 1899 | 236 | 2124 | 250.16 | 元/处
|  | 摩擦系数 | 518m | 200m三处 | 9 |  |  | 65 | 585 | 68.9 | 元/处
17 | 台背回填土 | 最大干密度、最佳含水率 | 1个标段 | 每种土质1组 | 1 | 1101 | 1101 | 840 | 840 | 890.4 | 元/组
| 台背回填天然砂砾 | 最大干密度、最佳含水率 | 1个标段 | 每种规格天然砂砾1组 | 1 | 1101 | 1101 | 840 | 840 | 890.4 | 元/组
| 台背回填土 | 压实度 | 1个标段 | 每桥台每压实层测两处 | 40 | 120 | 4800 | 80 | 3200 | 84.8 | 元/组
18 | 塑料波纹管 | 外观、尺寸、环刚度、局部横向荷载、柔韧性、拉伸性能、纵向荷载、抗冲击性、灰生、抗老化性能、氧化诱导时间 | 34928.8m 3个型号 | 每型号一次 | 3 | 283.02 | 849.06 | 5189 | 15567 | 5500.34 | 元/组
19 | 钢绞线 | 最大力、屈服力、弹性模量、最大力总伸长率、抗拉强度、松弛率 | 240t | 每60t一组 | 4 | 849.05 | 3396.2 | 2736 | 10944 | 2900.16 | 元/组
20 | YM15-12锚具、夹片 | 静载锚固性能 | 2859套 | 不同规格各一组 | 1 | 6603.77 | 6603.77 | 8030 | 8030 | 8511.8 | 元/组
| YM15-9锚具、夹片 | 静载锚固性能 |  | 不同规格各一组 | 1 | 5188.68 | 5188.68 | 6023 | 6023 | 6384.38 | 元/组
| YM15-5锚具、夹片 | 静载锚固性能 |  | 不同规格各一组 | 1 | 3301.89 | 3301.89 | 3346 | 3346 | 3546.76 | 元/组
| YM15-4锚具、夹片 | 静载锚固性能 |  | 不同规格各一组 | 1 | 2830.19 | 2830.19 | 2676 | 2676 | 2836.56 | 元/组
| 锚具、夹片 | 洛氏硬度 |  | 每批次进场检验一次，每检验批代表数量不超过100套 | 285 | 45 | 12825 | 42 | 11970 | 44.52 | 元/套
21 | 防水涂料 | / | 10256.4㎡ | 10000㎡检验一次 | 2 | 698.11 | 1396.22 | 650 | 1300 | 689 | 元/组
22 | 支座 | 外观质量、内在质量、极限抗压、抗剪弹性模量、抗压弹性模量 | 146 | 每批次进场检验一次，每检验批代表数量不超过200块 | 2 | 9433.96 | 18867.92 | 7500 | 15000 | 7950 | 元/组 | 二种型号
23 | 基桩 | 完整性 | 104 | 每桩一组 | 104 | 735.85 | 76528.4 | 735 | 76440 | 779.1 | 元/根
|  | φ50声测管 | 106920m | 每批次进场检验一次，每检验批代表数量不超过60t | 1 | 191 | 191 | 180 | 180 | 190.8 | 元/组 | 检测参数：外观壁厚、强度
24 | 桥梁 | 动、静载试验 | 一个标段 | 30m预应力连续小箱梁 | 4 | 70000 | 280000 | 66038 | 264152 | 70000.28 | 元/联 | 含全部费用
|  |  |  | 50m简支钢混组合梁 | 2 | 60000 | 120000 | 56604 | 113208 | 60000.24 | 元/孔 | 含全部费用
25 | 桥梁 | 钢筋网片 | 一个标段 | 每型号每批或60t一批 | 1 | 943.4 | 943.4 | 400 | 400 | 424 | 元/组
|  | 防腐涂料 | 一个标段 | 每批次进场检验一次 | 1 | 698.11 | 698.11 | 640 | 640 | 678.4 | 元/组
26 | 伸缩缝 | 伸缩装置 | 160m | 每500m检测一次 | 1 | 1314.15 | 1314.15 | 1051.32 | 1051.32 | 1114.3992 | 元/组 | 检测参数：外观尺寸、焊接质量、表面处理、材料、装配
29 | 总价 | [5 empty] | 1105329.99 |  | 912458.32 |  | 元
30 | 总价*1.06%（增值税6%） | [5 empty] | 1171649.7894 |  | 967205.8192 |  | 元

## 附表3（钢箱梁）
一标段 钢箱梁试验检测项目暂估工程量清单
序号 | 检测项目 | 检测参数 | 工程量 | 检测频率 | 检测数量（组） | 不含税单价（元） | 金额（元） | 控制价 |  | 单位 | 备注
[8 empty] | 含税单价（元） | 总价（元）
1 | 钢材Q345qe | 拉伸性能、弯曲性能、冲击试验 | 4200t | 每规格每批次进场检验一次，每检验批代表数量不超过60t | 60 | 60 | 3600 | 260 | 15600 | 元/组
2 | 钢材Q420qe | 拉伸性能、弯曲性能、冲击试验 | 1800t | 每规格每批次进场检验一次，每检验批代表数量不超过60t | 30 | 60 | 1800 | 260 | 7800 | 元/组
3 | 钢材Q235C | 拉伸性能、弯曲性能、冲击试验 | 204t | 每规格每批次进场检验一次，每检验批代表数量不超过60t | 4 | 60 | 240 | 260 | 1040 | 元/组
4 | 焊接材料 | 物理性能 | 一个标段 | 每规格每批次进场检验一次 | 1 | 60 | 60 | 260 | 260 | 元/组
5 | 涂料 | 色标试验、附着力试验、兼容试验 | 一个标段 | 每规格每批次进场检验一次 | 1 | 698.11 | 698.11 | 650 | 650 | 元/组
6 | 涂层 | 涂层厚度 | 一个标段 | 每 10m2 检测 5 处 | 1300 |  |  | 40 | 52000 | 元/点
|  | 涂层附着力 | 一个标段 | 按出厂批每批构件抽查 10%，且同类构件不少于 3 件，每个构件检测 5 处 | 200 |  |  | 60 | 12000 | 元/处
7 | 焊接工艺评定 | 对接：拉伸弯曲强度、硬度、伸长率、冲击等 | 一个标段 | 每母材规格、每焊接材料、工艺评定一次 | 6 |  |  | 3200 | 19200 | 元/组 | 根据规范及设计图纸编制焊接工艺评定实验方案，确定焊评种类
|  | 角接：拉伸弯曲强度、硬度、伸长率、冲击等 | 一个标段 | 每母材规格、每焊接材料、工艺评定一次 | 6 |  |  | 1800 | 10800 | 元/组 | 根据规范及设计图纸编制焊接工艺评定实验方案，确定焊评种类
8 | 焊缝检测 | 外观、焊缝高度 | 一个标段 | 每条焊缝 | 1 | 283.02 | 283.02 | 226.416 | 226.416 | 元/组
9 | 焊缝检测 | 焊缝缺陷 | 1878t | 焊缝超声波无损检测 一级100%，二级20% | 1878 | 94.34 | 177170.52 | 75.472 | 141736.416 | 元/组
9 | 总价 | [5 empty] | 183851.65 |  | 261312.832 | 元
10 | 总价*1.00% | [5 empty] | 194882.749 |  | 261312.832 | 元

## 附表4（照明）
一标段 照明工程试验检测项目暂估工程量清单
序号 | 检测项目 | 检测参数 | 工程量 | 检测频率 | 检测数量（组） | 不含税单价（元） | 金额（元） | 控制价 |  | 单位 | 备注
[8 empty] | 含税单价（元） | 总价（元）
1 | 电缆YJHLV4*25+1*16 | 外观、电阻率 | 一个标段 | 每规格每批次进场检验一次 | 1 | 1155.66 | 1155.66 | 924.528 | 924.528 | 元/组
2 | 电缆保护管 | 外观、内径、平均壁厚、压扁试验 | 一个标段 | 每规格每批次进场检验一次，每检验批代表数量不超过10000m一批 | 1 | 283.02 | 283.02 | 226.416 | 226.416 | 元/组
3 | 电缆过路保护管 | 外观、内径、平均壁厚、压扁试验 | 一个标段 | 每规格每批次进场检验一次，每检验批代表数量不超过60t | 1 | 283.02 | 283.02 | 226.416 | 226.416 | 元/组
4 | 地脚螺栓 | 抗拉强度、弯曲性能、重量偏差、延伸率 | 一个标段 | 每规格每批次进场检验一次，每检验批代表数量不超过60t | 1 | 60 | 60 | 48 | 48 | 元/组
5 | 基础钢筋 | 抗拉强度、反向弯曲、弯曲性能、重量偏差、延伸率 | 一个标段 | 每规格每批次进场检验一次，每检验批代表数量不超过60t | 1 | 60 | 60 | 60 | 60 | 元/组
6 | 地基承载力 | 动力触探 | 84处 | 每基础2点 | 42 | 4716.98 | 198113.16 | 377 | 15834 | 元/点
7 | C25混凝土垫层 | 抗压强度（标养） | 一个标段 | 每工作台班，100m3制作1组 | 1 | 68 | 68 | 38 | 38 | 元/组
8 | MU20粉煤灰砖 | 强度 | 一个标段 | 每规格每批次进场检验一次 | 1 | 188.68 | 188.68 | 150.944 | 150.944 | 元/组
9 | φ100厚壁塑料管 | 尺寸、静液压、纵向回缩率、断裂伸长率、外观 | 一个标段 | 每规格每批次进场检验一次，每检验批代表数量不超过10000m一批 | 1 | 754.72 | 754.72 | 603.776 | 603.776 | 元/组
10 | CPVC管 | 外观、内径、平均壁厚、压扁试验 | 一个标段 | 每规格每批次进场检验一次，每检验批代表数量不超过10000m一批 | 1 | 283.02 | 283.02 | 226.416 | 226.416 | 元/组
11 | SC镀锌穿线管 | 硬度、外观 | 一个标段 | 每规格每批次进场检验一次，每检验批代表数量不超过10000m一批 | 1 | 283.02 | 283.02 | 226.416 | 226.416 | 元/组
12 | PE穿线管 | 外观、内径、平均壁厚、压扁试验、纵向回缩率、断裂伸长率、落锤、环刚度、扁平试验 | 一个标段 | 每规格每批次进场检验一次，每检验批代表数量不超过10000m一批 | 1 | 283.02 | 283.02 | 226.416 | 226.416 | 元/组
13 | 接地电阻检测 | 接地电阻 | 一个标段 | 每母材规格、每焊接材料、工艺评定一次 | 1 | 471.7 | 471.7 | 377.36 | 377.36 | 元/组
14 | 总价 | [5 empty] | 202287.02 |  | 19168.688 | 元
15 | 总价*1.00% | [5 empty] | 214424.2412 |  | 19168.688 | 元

## 总计表
包头市 G110(民族东路-G210)节点快速化改造 工程 一标段 试验检测项目汇总表
序号 | 段落 | 报价 | 控制价
1 | 道路工程 | 1195191.7322 | 257213.8431
2 | 青福新城桥梁工程 | 200055.7292 | 172255.6392
3 | 规划四路桥梁工程 | 966807.609 | 796380.4592
4 | 青大线桥梁工程 | 1171649.7894 | 967205.8192
5 | 钢箱梁试验检测项目 | 194882.749 | 261312.832
6 | 照明工程 | 214424.2412 | 19168.688
总价 |  | 3943011.85 | 2473537.2807