## 附表1（道路）
包头市 G110(民族东路-G210)节点快速化改造工程 二标段 道路工程试验检测项目工程量清单
部位 | 检测项目 | 检测参数 | 工程量 | 检测频率 | 检测数量 | 不含税单价（元） | 金额（元） | 控制价 |  |  | 单位 | 备注
[8 empty] | 单价 | 总价（元） | 含税单价（元）
路基 | 土工 | 土工击实试验 | 1个标段 | 每种土质1组 | 1 | 1101 | 1101 | 840 | 840 | 890.4 | 元/组 | 全费用
|  | 土工回弹模量 | 1个标段 |  | 1 | 1563 | 1563 | 1180 | 1180 | 1250.8
|  | 土工CBR | 1个标段 |  | 1 | 1790 | 1790 | 1480 | 1480 | 1568.8
|  | 路基压实度 | 20547.24㎡ | 1000m23个点 | 62 | 120 | 7440 | 80 | 4960 | 84.8 | 元/点
|  | 路床回弹弯沉 | 3800m | 每车道每20米1个点 | 190 | 10 | 1900 | 8 | 1520 | 8.48
垫层 | 天然砂砾 | 颗粒级配 | 20547.24㎡ | 每每批次1组 | 1 | 112 | 112 | 50 | 50 | 53 | 元/组
|  | 最大干密度、最佳含水率 |  |  | 1 | 1101 | 1101 | 840 | 840 | 890.4
|  | 含泥量 |  |  | 1 | 88 | 88 | 50 | 50 | 53
|  | 针片状 |  |  | 1 | 99 | 99 | 50 | 50 | 53
|  | 液塑限 |  |  | 1 | 172 | 172 | 50 | 50 | 53
|  | 压实度 |  | 1000m21个点 | 21 | 120 | 2520 | 80 | 1680 | 84.8 | 元/点
|  | 弯沉 | 3800m | 每车道每20米1个点 | 190 | 10 | 1900 | 8 | 1520 | 8.48
底基层、基层 | 碎石原材料（20mm-30mm） | 筛分 | 3251m³ | 同一批次400m31组 | 8 | 112 | 896 | 50 | 400 | 53 | 元/组
|  | 含泥量 |  |  | 8 | 88 | 704 | 50 | 400 | 53
|  | 针片状 |  |  | 8 | 99 | 792 | 50 | 400 | 53
|  | 软石含量 |  |  | 8 | 94 | 752 | 50 | 400 | 53
| 碎石原材料（10mm-20mm） | 筛分 | 1391m³ | 同一批次400m31组 | 4 | 112 | 448 | 50 | 200 | 53 | 元/组
|  | 含泥量 |  |  | 4 | 88 | 352 | 50 | 200 | 53
|  | 针片状 |  |  | 4 | 99 | 396 | 50 | 200 | 53
|  | 压碎值 |  |  | 4 | 193 | 772 | 50 | 200 | 53
|  | 软石含量 |  |  | 4 | 94 | 376 | 50 | 200 | 53
底基层、基层 | 碎石原材料（5mm-10mm） | 筛分 | 1860m³ | 同一批次400m31组 | 5 | 112 | 560 | 50 | 250 | 53 | 元/组
|  | 含泥量 |  |  | 5 | 88 | 440 | 50 | 250 | 53
|  | 针片状 |  |  | 5 | 99 | 495 | 50 | 250 | 53
|  | 软石含量 |  |  | 5 | 94 | 470 | 50 | 250 | 53
| 石屑原材料 | 塑性指数 | 5736m³ | 同一批次400m31组 | 14 | 172 | 2408 | 50 | 700 | 53 | 元/组
|  | 筛分 |  |  | 14 | 112 | 1568 | 50 | 700 | 53
|  | 密度及吸水率 |  |  | 14 | 126 | 1764 | 50 | 700 | 53
|  | 砂当量 |  |  | 14 | 173 | 2422 | 50 | 700 | 53
|  | 棱角性 |  |  | 14 | 265 | 3710 | 50 | 700 | 53
|  | 含泥量 |  |  | 14 | 78 | 1092 | 50 | 700 | 53
|  | 亚甲蓝 |  |  | 14 | 168 | 2352 | 50 | 700 | 53
|  | 坚固性 |  |  | 14 | 897 | 12558 | 50 | 700 | 53
| 42.5水泥原材料 | 密度 | 838t | 同厂家同批号同品种同强度等级同出厂日期且连续进场的，散装每500t为1批，袋装每200t为1批次 | 4 | 273 | 1092 | 380 | 1520 | 402.8 | 元/组
|  | 比表面积 | 838t |  | 4 | 441 | 1764
|  | 标准稠度用水量 | 838t |  | 4 | 146 | 584
|  | 凝结时间 | 838t |  | 4 | 137 | 548
|  | 安定性 | 838t |  | 4 | 141 | 564
|  | 胶砂强度 | 838t |  | 4 | 271 | 1084
| 4:96配合比验证 | 击实 | 1个标段 | 每种比例1组 | 1 | 2595 | 2595 | 840 | 840 | 890.4 | 元/组
|  | 标准曲线 | 1个标段 |  | 1 | 500 | 500 | 360 | 360 | 381.6
底基层、基层 |  | 配合比验证 | 1个标段 |  | 1 | 1323 | 1323 | 1000 | 1000 | 1060
| 5:95配合比验证 | 击实 | 1个标段 | 每种比例1组 | 1 | 2595 | 2595 | 840 | 840 | 890.4 | 元/组
|  | 标准曲线 | 1个标段 |  | 1 | 500 | 500 | 360 | 360 | 381.6
|  | 配合比验证 | 1个标段 |  | 1 | 1323 | 1323 | 1000 | 1000 | 1060
| 水稳底基层 | 灰剂量 | 20547.24㎡ | 1000m21组 | 21 | 180 | 3780 | 50 | 1050 | 53 | 元/组
|  | 无侧限抗压强度 | 20547.24㎡ |  | 11 | 842 | 9262 | 750 | 8250 | 795
|  | 现场标准击实 | 1个标段 |  | 1 | 519 | 519 | 500 | 500 | 530
|  | 压实度 | 20547.24㎡ |  | 21 | 120 | 2520 | 80 | 1680 | 84.8
|  | 厚度 | 20547.24㎡ |  | 21 | 282 | 5922 | 250 | 5250 | 265
| 水稳基层 | 灰剂量 | 20547.24㎡ | 1000m21组 | 21 | 180 | 3780 | 50 | 1050 | 53 | 元/组
|  | 无侧限抗压强度 | 20547.24㎡ | 2000m21组 | 11 | 842 | 9262 | 750 | 8250 | 795
|  | 现场标准击实 | 1个标段 | 每标段1组 | 1 | 519 | 519 | 500 | 500 | 530
|  | 压实度 | 20547.24㎡ | 1000m21个点 | 21 | 120 | 2520 | 80 | 1680 | 84.8 | 元/点
|  | 厚度 | 20547.24㎡ |  | 21 | 282 | 5922 | 250 | 5250 | 265
面层 | AC-13CSBS改性沥青混合料 | 沥青含量 | 1个标段 | 每标段1组 | 1 | 760 | 760 | 550 | 550 | 583 | 元/组
|  | 筛分 |  |  | 1 | 112 | 112 | 50 | 50 | 53
|  | 马歇尔稳定度 |  |  | 1 | 631 | 631 | 390 | 390 | 413.4 |  | 含制件
|  | 流值 |  |  | 1 | 498 | 498 | 300 | 300 | 318
|  | 密度 |  |  | 1 | 112 | 112 | 56 | 56 | 59.36
面层 | AC-13CSBS改性沥青混合料 | 车辙试验 | 1个标段 | 每标段1组 | 1 | 3950 | 3950 | 1975 | 1975 | 2093.5 | 元/组
|  | 渗水试验 |  |  | 1 | 658 | 658 | 329 | 329 | 348.74 |  | 含制件
|  | 弯曲试验 |  |  | 1 | 2861.32 | 2861.32 | 1430.66 | 1430.66 | 1516.4996
| AC-20C沥青混合料 | 沥青含量 | 1个标段 | 每标段1组 | 1 | 760 | 760 | 550 | 550 | 583 | 元/组
|  | 筛分 |  |  | 1 | 112 | 112 | 50 | 50 | 53
|  | 马歇尔稳定度 |  |  | 1 | 631 | 631 | 390 | 390 | 413.4 |  | 含制件
|  | 流值 |  |  | 1 | 498 | 498 | 300 | 300 | 318
|  | 密度 |  |  | 1 | 112 | 112 | 56 | 56 | 59.36
|  | 车辙试验 |  |  | 1 | 3950 | 3950 | 1975 | 1975 | 2093.5
|  | 渗水试验 |  |  | 1 | 658 | 658 | 329 | 329 | 348.74 |  | 含制件
|  | 弯曲试验 |  |  | 1 | 2861.32 | 2861.32 | 1431 | 1431 | 1516.86
| 沥青面层 | 弯沉 | 3800m | 每车道每20米1个点 | 190 | 10 | 1900 | 8 | 1520 | 8.48 | 元/组 | 含弯沉车费用
|  | 压实度 | 20547.24㎡ | 1000m21个点 | 21 | 283 | 5943 | 80 | 1680 | 84.8
|  | 厚度 | 20547.24㎡ | 1000m21个点 | 21 | 277 | 5817 | 250 | 5250 | 265
|  | 摩擦系数 | 3800m | 每200m1处 | 19 | 95 | 1805 | 65 | 1235 | 68.9
|  | 平整度（使用测平仪） | 3800m | 每100m一点 | 38 | 98.21 | 3731.98 | 49.105 | 1865.99 | 52.0513
|  | 构造深度 | 3800m | 每200m一点 | 19 | 471.7 | 8962.3 | 235.85 | 4481.15 | 250.001
|  | 花岗岩侧石抗压强度 | 1个标段 | 每标段1组 | 1 | 220 | 220 | 220 | 220 | 233.2
|  | C15混凝土靠背抗压强度 | 1个标段 | 每标段1组 | 1 | 68 | 68 | 38 | 38 | 40.28
面层 | 32.5水泥原材料 | 细度 | 270t | 同厂家同批号同品种同强度等级同日期且连续进场的，散装每500t为1批，袋装每200t为1批次 | 2 | 59 | 118 | 380 | 760 | 402.8 | 元/组
|  | 标准稠度用水量 |  |  | 2 | 146 | 292
|  | 凝结时间 |  |  | 2 | 137 | 274
|  | 安定性 |  |  | 2 | 141 | 282
|  | 胶砂强度 |  |  | 2 | 271 | 542
|  | 胶砂流动度 |  |  | 2 | 101 | 202
| 砂 | 筛分 | 1710m³ | 同一批次400m3一组 | 5 | 369 | 1845 | 50 | 250 | 53 | 元/组
|  | 含泥量 |  |  | 5 | 78 | 390 | 50 | 250 | 53
|  | 泥块含量 |  |  | 5 | 75 | 375 | 50 | 250 | 53
|  | 堆积密度、空隙率 |  |  | 5 | 84 | 420 | 50 | 250 | 53
| 砂浆 | 配合比设计 | 1个标段 | 每种比例一组 | 1 | 429 | 429 | 100 | 100 | 106 | 元/组
|  | 抗压强度 | 11400㎡ | 每1000㎡一组 | 12 | 68 | 816 | 38 | 456 | 40.28
| 混凝土路面砖 | 抗压强度 | 11400㎡ | 同类别同规格同强度等级、铺装面积为3000㎡为一个检验批次，不足3000㎡按一批计量 | 4 | 450 | 1800 | 220 | 880 | 233.2 | 元/组
|  | 吸水率 |  |  | 4 | 110 | 440 | 90 | 360 | 95.4
| 盲道砖 | 抗压强度 | 1个标段 | 同一品种规格每批次一组 | 2 | 188.68 | 377.36 | 220 | 440 | 233.2 | 元/组
面层 | 级配碎石 | 筛分 | 1个标段 | 每标段1组 | 1 | 112 | 112 | 50 | 50 | 53
|  | 压碎值 | 1个标段 | 每标段1组 | 1 | 193 | 193 | 50 | 50 | 53
| C25基层混凝土 | 抗压强度 | 1710m³ | 100m3一组 | 18 | 68 | 1224 | 38 | 684 | 40.28
| 石油沥青原材料 | 密度和相对密度 | 206t | 同一厂家、同一批号、同一品种、统一标号连续进场100t1组 | 3 | 93 | 279 | 65.1 | 195.3 | 69.006 | 元/组
|  | 针入度 |  |  | 3 | 196 | 588 | 137.2 | 411.6 | 145.432
|  | 针入度指数 |  |  | 3 | 1277 | 3831 | 893.9 | 2681.7 | 947.534
|  | 延度（15℃） |  |  | 3 | 197 | 591 | 137.9 | 413.7 | 146.174
|  | 软化点 |  |  | 3 | 174 | 522 | 121.8 | 365.4 | 129.108
|  | 旋转薄膜加热 |  |  | 3 | 895 | 2685 | 626.5 | 1879.5 | 664.09
|  | 闪点与燃点 |  |  | 3 | 191 | 573 | 133.7 | 401.1 | 141.722
|  | 黏附性 |  |  | 3 | 261 | 783 | 182.7 | 548.1 | 193.662
|  | 溶解度 |  |  | 3 | 173 | 519 | 121.1 | 363.3 | 128.366
|  | 动力黏度 |  |  | 3 | 1423 | 4269 | 996.1 | 2988.3 | 1055.866
|  | 蜡含量 |  |  | 3 | 3502 | 10506 | 2451.4 | 7354.2 | 2598.484
面层 | SBS改性沥青原材料 | 密度和相对密度 | 159t | 同一厂家、同一批号、同一品种、统一标号连续进场50t1组 | 4 | 93 | 372 | 65.1 | 260.4 | 69.006 | 元/组
|  | 针入度 |  |  | 4 | 196 | 784 | 137.2 | 548.8 | 145.432
|  | 针入度指数 |  |  | 4 | 1277 | 5108 | 893.9 | 3575.6 | 947.534
|  | 延度（5℃） |  |  | 4 | 197 | 788 | 137.9 | 551.6 | 146.174
|  | 软化点 |  |  | 4 | 174 | 696 | 121.8 | 487.2 | 129.108
|  | 旋转薄膜加热 |  |  | 4 | 895 | 3580 | 626.5 | 2506 | 664.09
|  | 闪点与燃点 |  |  | 4 | 191 | 764 | 133.7 | 534.8 | 141.722
|  | 黏附性 |  |  | 4 | 261 | 1044 | 182.7 | 730.8 | 193.662
|  | 溶解度 |  |  | 4 | 173 | 692 | 121.1 | 484.4 | 128.366
|  | 运动黏度 |  |  | 4 | 1366 | 5464 | 956.2 | 3824.8 | 1013.572
|  | 布氏旋转黏度 |  |  | 4 | 3502 | 14008 | 2451.4 | 9805.6 | 2598.484
|  | 弹性恢复 |  |  | 4 | 277 | 1108 | 193.9 | 775.6 | 205.534
|  | 离析试验 |  |  | 4 | 271 | 1084 | 189.7 | 758.8 | 201.082
| 乳化沥青 | 蒸发残留物含量 | 31.44t | 同一厂家、同一批号、同一品种、统一标号连续进场100t1组 | 1 | 285 | 285 | 199.5 | 199.5 | 211.47 | 元/组
|  | 乳化沥青筛上剩余量 |  |  | 1 | 190 | 190 | 133 | 133 | 140.98
|  | 乳化沥青破乳速度 |  |  | 1 | 192 | 192 | 134.4 | 134.4 | 142.464
|  | 乳化沥青微粒离子电荷 |  |  | 1 | 185 | 185 | 129.5 | 129.5 | 137.27
面层 |  | 乳化沥青与水泥拌和试验 |  |  | 1 | 195 | 195 | 136.5 | 136.5 | 144.69
|  | 筛上残留物含量 |  |  | 1 | 195 | 195 | 136.5 | 136.5 | 144.69
|  | 乳化沥青与矿料拌和试验 |  |  | 1 | 192 | 192 | 134.4 | 134.4 | 142.464
|  | 乳化沥青常温储存稳定性 |  |  | 1 | 295 | 295 | 206.5 | 206.5 | 218.89
|  | 黏附性 |  |  | 1 | 267 | 267 | 186.9 | 186.9 | 198.114
|  | 低温储存稳定性 |  |  | 1 | 441 | 441 | 308.7 | 308.7 | 327.222
|  | 标准黏度 |  |  | 1 | 234 | 234 | 163.8 | 163.8 | 173.628
| 矿粉原材料 | 密度 | 153m³ | 同一批次400m31组 | 1 | 117 | 117 | 50 | 50 | 53 | 元/组
|  | 亲水系数 |  |  | 1 | 205 | 205 | 50 | 50 | 53
|  | 塑性指数 |  |  | 1 | 222 | 222 | 50 | 50 | 53
|  | 筛分 |  |  | 1 | 129 | 129 | 50 | 50 | 53
|  | 安定性 |  |  | 1 | 142 | 142 | 50 | 50 | 53
|  | 含水量 |  |  | 1 | 93 | 93 | 50 | 50 | 53
| AC-13CSBS改性沥青混凝土 | 配合比设计 | 1个标段 | 每标段1组 | 1 | 11369 | 11369 | 14151 | 14151 | 15000.06 | 元/组 | 含原材料检测
| AC-20C沥青混凝土 | 配合比设计 | 1个标段 | 每标段1组 | 1 | 11369 | 11369 | 14151 | 14151 | 15000.06 |  | 含原材料检测
| AC-10C沥青混凝土 | 配合比设计 | 1个标段 | 每标段1组 | 1 | 11369 | 11369 | 14151 | 14151 | 15000.06 |  | 含原材料检测
管线 | 土 | 最大干密度、最佳含水率 | 1个标段 | 每标段1组 | 1 | 1101 | 1101 | 840 | 840 | 890.4 | 元/组
| 天然砂砾 | 最大干密度、最佳含水率 | 1个标段 | 每标段1组 | 1 | 1101 | 1101 | 840 | 840 | 890.4 | 元/组
| 回填土 | 压实度 | 1个标段 | 每段每层一点 | 80 | 120 | 9600 | 80 | 6400 | 84.8 | 元/组
| C20支墩混凝土 | 抗压强度 | 1.22m³ | 100m3一组 | 1 | 68 | 68 | 38 | 38 | 40.28 | 元/组
| 混凝土砌块 | 抗压强度 | 1个标段 | 每标段1组 | 1 | 280 | 280 | 220 | 220 | 233.2 | 元/组
| 实心砖 | 抗压强度 | 1个标段 | 每标段1组 | 1 | 300 | 300 | 220 | 220 | 233.2 | 元/组
| PVC塑料排水管 | 尺寸 | 1个标段 | 每标段1组 | 1 | 55 | 55 | 38.5 | 38.5 | 40.81 | 元/组
|  | 维卡软化温度 |  |  | 1 | 220 | 220 | 154 | 154 | 163.24
|  | 落锤冲击 |  |  | 1 | 220 | 220 | 154 | 154 | 163.24
|  | 拉伸性能 |  |  | 1 | 220 | 220 | 154 | 154 | 163.24
|  | 纵向回缩率 |  |  | 1 | 100 | 100 | 70 | 70 | 74.2
| 井盖 | 外观质量 | 54个 | 同一生产厂家、同一规格井盖每100套为一批，抽检2套 | 2 | 550 | 1100 | 440 | 880 | 466.4 | 元/套
尺寸及偏差
承载力
| 水箅 | 外观质量 | 8个 | 同一生产厂家、同一规格井盖每100套为一批，抽检2套 | 2 | 550 | 1100 | 440 | 880 | 466.4 | 元/套
尺寸及偏差
承载力
| 沟槽 | 地基承载力 | 1345m | 每沟槽三点 | 3 | 471.7 | 1415.1 | 377.36 | 1132.08 | 400.0016 | 元/点
挡土墙 | 钢筋 | 抗拉强度 | 350t | 同一厂家、同一类型、同一钢筋来源的成型钢筋，不超过 60t 为一批 | 6 | 60 | 360 | 57 | 342 | 60.42 | 元/组
屈服强度
伸长率
反向弯曲
重量偏差
延伸率
| 土工格栅 | 横向、纵向极限拉伸强度 | 9504㎡ | 同一生产厂家、同一规格、同一批次每10000㎡抽检1次 | 1 | 330.19 | 330.19 | 264.152 | 264.152 | 280.0011 | 元/次
| C30挡土墙混凝土 | 抗压强度 | 3351m³ | 100m3一组 | 34 | 68 | 2312 | 38 | 1292 | 40.28 | 元/组
| C20垫层混凝土 | 抗压强度 | 569m³ | 100m3一组 | 6 | 68 | 408 | 38 | 228 | 40.28
| 地基承载力 | 动力触探 | 960m | 每10延米至少2点 | 192 | 4716.98 | 905660.16 | 377 | 72384 | 399.62 | 元/点
总价 | [6 empty] | 1195608.73 |  | 267631.832
总价*1.06%（增值税6%） | [6 empty] | 1267345.2538 |  | 283689.7419

## 附表2（桥梁）四道沙河
二标段 四道沙河桥梁工程试验检测项目暂估工程量清单
序号 | 检测项目 | 检测参数 | 工程量 | 检测频率 | 检测数量（组） | 控制价 |  |  | 单位 | 备注
[6 empty] | 单价 | 总价（元） | 含税单价（元）
1 | 小箱梁C50混凝土 | 抗压强度（标养） | 21片 | 每片梁三组 | 63 | 38 | 2394 | 40.28 | 元/组
|  | 抗压强度（同养） |  | 500m3制作一组 | 1 | 38 | 2622 | 40.28
2 | C50 混凝土 | 抗压强度（标养） | 187m3 | 每工作台班，100m3制作一组 | 2 | 38 | 76 | 40.28 | 元/组
|  | 抗压强度（同养） |  | 500m3制作一组 | 1 | 38 | 152 | 40.28
3 | C50P6 混凝土 | 抗冻强度 | 741m3 | 每250m3制作一组 | 3 | 10000 | 30000 | 10600 | 元/组
4 | C50P6 混凝土 | 抗渗等级 | 一个标段 | 每250m3制作一组 | 1 | 345 | 345 | 365.7 | 元/组
5 | C40 混凝土 | 抗压强度（标养） | 526m3 | 每工作台班，100m3制作一组 | 6 | 38 | 228 | 40.28 | 元/组
|  | 抗压强度（同养） |  | 500m3制作一组 | 2 | 38 | 456 | 40.28
6 | C40F300 混凝土 | 抗冻等级 |  | 每250m3制作一组 | 2 | 10000 | 30000 | 10600 | 元/组
7 | C35 混凝土 | 抗压强度（标养） | 225m3 | 每工作台班，100m3制作一组 | 3 | 38 | 114 | 40.28 | 元/组
|  | 抗压强度（同养） |  | 500m3制作一组 | 1 | 38 | 228 | 40.28
8 | C30 混凝土 | 抗压强度（标养） | 85m3 | 每工作台班，100m3制作一组 | 1 | 38 | 38 | 40.28 | 元/组
|  | 抗压强度（同养） |  | 500m3制作一组 | 1 | 38 | 38 | 40.28
9 | C20 混凝土 | 抗压强度（标养） | 60m3 | 500m3制作一组 | 2 | 38 | 76 | 40.28 | 元/组
|  | 抗压强度（同养） |  | 500m3制作一组 |  | 38 | 76 | 40.28 | 元/组
10 | C35F300 基桩 | 抗冻等级 | 5000m³ | 每250m3制作一组 | 18 | 10000 | 180000 | 10600 | 元/组
11 | 孔道压浆 | 抗折强度 | 一个标段 | 袋装水泥按每200t作为一个批次 | 1 | 870 | 870 | 922.2 | 元/组
|  | 抗压强度 |  |  | 1
|  | 流动度 |  |  | 1
|  | 凝结时间 |  |  | 1
12 | 钢筋 | 抗拉强度 | 420t | 每型号每批或60t一批 | 60 | 60 | 3600 | 63.6 | 元/组
屈服强度
伸长率
反向弯曲
重量偏差
延伸率
13 | 机械接头 | 抗拉强度 | 一个标段 | 每300个接头一批 | 30 | 60 | 1800 | 63.6 | 元/组
14 | 结构混凝土 | 钢筋保护层厚度 |  | 构件的10% | 30 | 250 | 7500 | 265 | 元/每构件
|  | 回弹强度 |  | 构件的10% | 30 | 1085 | 32550 | 1150.1 | 元/每构件
15 | AC-13CSBS改性沥青混合料 | 沥青含量 | 一个标段 | 每台班一组 | 1 | 550 | 550 | 583 | 元/组
|  | 筛分 |  |  | 1 | 50 | 50 | 53
|  | 马歇尔稳定度 |  |  | 1 | 390 | 390 | 413.4 |  | 含制件
|  | 流值 |  |  |  | 300 | 300 | 318
|  | 密度 |  |  | 1 | 56 | 301 | 59.36
16 | 沥青面层 | 压实度 | 1380m2 | 1000m2一个点 | 2 | 80 | 160 | 84.8 | 元/点
|  | 厚度 | 1380m2 | 1000m2一个点 | 2 | 250 | 500 | 265
|  | 构造深度 | 60m | 200m三处 | 3 | 236 | 708 | 250.16 | 元/处
|  | 摩擦系数 | 60m | 200m三处 | 3 | 65 | 195 | 68.9
17 | 台背回填土 | 最大干密度、最佳含水率 | 1个标段 | 每种土质1组 | 1 | 840 | 840 | 890.4 | 元/组
| 台背回填天然砂砾 | 最大干密度、最佳含水率 | 1个标段 | 每种规格天然砂砾1组 | 1 | 840 | 840 | 890.4 | 元/组
| 台背回填土 | 压实度 | 1个标段 | 每桥台每压实层测两处 | 60 | 80 | 4800 | 84.8 | 元/组
18 | 塑料 波纹管 | 外观、尺寸、环刚度、局部横向荷载、柔韧性、拉伸性能、纵向荷载、抗冲击性、灰分、抗老化性能、氧化诱导时间 | 一个型号 | 每型一组 | 1 | 5189 | 5189 | 5500.34 | 元/组
19 | 钢绞线 | 最大力、屈服力、弹性模量、最大力总伸长率、抗拉强度、松弛率 | 19.7t | 每60t一组 | 1 | 2736 | 2736 | 2900.16 | 元/组
20 | YM15-5锚具、夹片 | 静载锚固性能 | 392套 | 不同规格各一组 | 1 | 3346 | 3346 | 3546.76 | 元/组
| YM15-4锚具、夹片 | 静载锚固性能 |  | 不同规格各一组 | 1 | 2676 | 2676 | 2836.56
| 锚具、夹片 | 洛氏硬度 |  | 每批次进场检验一次，每检验批代表数量不超过100套 | 66 | 42 | 2772 | 44.52
21 | 防水涂料 | / |  | 10000㎡检验一次 | 7 | 650 | 4550 | 689 | 元/组
22 | 支座 | 外观质量、内在质量、极限抗压、抗剪弹性模量、抗压弹性模量 | 56 | 每批次进场检验一次，每检验批代表数量不超过200块 | 2 | 7500 | 15000 | 7950 | 元/组 | 二种型号
23 | 基桩 | 完整性 | 24 | 每桩一组 | 24 | 735 | 17640 | 779.1 | 元/根
|  | φ50声测管 | 一个标段 | 每批次进场检验一次，每检验批代表数量不超过60t | 1 | 180 | 180 | 190.8 | 元/组 | 检测参数：外观壁厚、强度
24 | 桥梁 | 动、静载试验 | 一个标段 | 20m预制连续小箱梁 | 1 | 66038 | 66038 | 70000.28 | 元/联 | 含全部费用
25 | 桥梁 | 钢筋网片 | 一个标段 | 每型号每批或60t一批 | 1 | 400 | 400 | 424 | 元/组
|  | 防腐涂料 | 一个标段 | 每批次进场检验一次 | 1 | 640 | 640 | 678.4
26 | 伸缩缝 | 伸缩装置 | 一个标段 | 每500m检测一次 | 1 | 1051 | 1051 | 1114.06 | 元/组 | 检测参数：外观尺寸、焊接质量、表面处理、材料、装配
27 | 总价 | [5 empty] | 423964 |  | 元
28 | 总价*1.06%（增值税6%） | [5 empty] | 449401.84 |  | 元

## 附表2（桥梁）坦克路
二标段 坦克路桥梁工程试验检测项目暂估工程量清单
序号 | 检测项目 | 检测参数 | 工程量 | 检测频率 | 检测数量（组） | 控制价 |  |  | 单位 | 备注
[6 empty] | 单价 | 总价（元） | 含税单价（元）
1 | 小箱梁C50 混凝土 | 抗压强度（标养） | 84片 | 每片梁三组 | 252 | 38 | 9576 | 40.28 | 元/组
|  | 抗压强度（同养） |  | 500m3制作一组 | 5 | 38 | 190 | 40.28
2 | C50 混凝土 | 抗压强度（标养） | 2253m3 | 每工作台班，100m3制作一组一组 | 23 | 38 | 874 | 40.28 | 元/组
|  | 抗压强度（同养） |  | 500m3制作一组 | 5 | 38 | 190 | 40.28
3 | C50P6混凝土 | 抗冻强度 | 5888m3 | 每250m3制作一组 | 22 | 10000 | 220000 | 10600 | 元/组
4 | C50P6混凝土 | 抗渗等级 | 一个标段 | 每250m3制作一组 | 1 | 345 | 345 | 365.7 | 元/组
5 | C40 混凝土 | 抗压强度（标养） | 1816m3 | 每工作台班，100m3制作一组 | 18 | 38 | 684 | 40.28 | 元/组
|  | 抗压强度（同养） |  | 500m3制作一组 | 4 | 38 | 152 | 40.28
6 | C40F300 混凝土 | 抗冻等级 | 1816m3 | 每250m3制作一组 | 7 | 10000 | 70000 | 10600 | 元/组
7 | C35混凝土 | 抗压强度（标养） | 128m3 | 每工作台班，100m3制作一组 | 2 | 38 | 76 | 40.28 | 元/组
|  | 抗压强度（同养） |  | 500m3制作一组 | 1 | 38 | 38 | 40.28
8 | C20混凝土 | 抗压强度（标养） | 111m3 | 每工作台班，100m3制作一组 | 2 | 38 | 76 | 40.28 | 元/组
|  | 抗压强度（同养） |  | 500m3制作一组 | 1 | 38 | 76 | 40.28
9 | 孔道压浆 | 抗折强度 | 一个标段 | 袋装水泥按每200t作为一个批次 | 1 | 870 | 870 | 922.2 | 元/组
|  | 抗压强度 |  |  | 1
|  | 流动度 |  |  | 1
|  | 凝结时间 |  |  | 1
10 | 钢筋 | 抗拉强度 | 1987.1t | 每型号每批或60t一批 | 40 | 60 | 2400 | 63.6 | 元/组
屈服强度
伸长率
反向弯曲
重量偏差
延伸率
11 | 机械接头 | 抗拉强度 | 一个标段 | 每300个接头一批 | 30 | 60 | 1800 | 63.6 | 元/组
12 | 结构混凝土 | 钢筋保护层厚度 | 141个 | 构件的10% | 14 | 250 | 3500 | 265 | 元/每构件
|  | 回弹强度 | 141个 | 构件的10% | 14 | 1085 | 15190 | 1150.1 | 元/每构件
13 | AC-13CSBS改性沥青混合料 | 沥青含量 | 一个标段 | 每台班一组 | 1 | 550 | 550 | 583 | 元/组
|  | 筛分 |  |  | 1 | 50 | 50 | 53
|  | 马歇尔稳定度 |  |  | 1 | 390 | 390 | 413.4 |  | 含制件
|  | 流值 |  |  |  | 300 | 300 | 318
|  | 密度 |  |  | 1 | 56 | 301 | 59.36
14 | 沥青面层 | 压实度 | 8280m2 | 1000m2一个点 | 9 | 80 | 720 | 84.8 | 元/点
|  | 厚度 | 8280m2 | 1000m2一个点 | 9 | 250 | 2250 | 265
|  | 构造深度 | 460m | 每两车道200m三处 | 9 | 236 | 2124 | 250.16 | 元/处
|  | 摩擦系数 | 460m | 200m三处 | 9 | 65 | 585 | 68.9
15 | 台背回填土 | 最大干密度、最佳含水率 | 1个标段 | 每种土质1组 | 1 | 840 | 840 | 890.4 | 元/组
| 台背回填天然砂砾 | 最大干密度、最佳含水率 | 1个标段 | 每种规格天然砂砾1组 | 1 | 840 | 840 | 890.4 | 元/组
| 台背回填土 | 压实度 | 1个标段 | 每桥台每压实层测两处 | 60 | 80 | 4800 | 84.8 | 元/组
16 | 塑料波纹管 | 外观、尺寸、环刚度、局部横向荷载、柔韧性、拉伸性能、纵向荷载、抗冲击性、灰分、抗老化性能、氧化诱导时间 | 1个标段 | 每型一组 | 3 | 5189 | 15567 | 5500.34 | 元/型 | 三种型号
17 | 钢绞线 | 最大力、屈服力、弹性模量、最大力总伸长率、抗拉强度、松弛率 | 183.2t | 每60t一组 | 3 | 2736 | 8208 | 2900.16 | 元/组
18 | YM15-12锚具、夹片 | 静载锚固性能 | 2904套 | 不同规格各一组 | 1 | 8030 | 8030 | 8511.8 | 元/组
| YM15-9锚具、夹片 | 静载锚固性能 |  | 不同规格各一组 | 1 | 6023 | 6023 | 6384.38
| YM15-6锚具、夹片 | 静载锚固性能 |  | 不同规格各一组 | 1 | 4257 | 4257 | 4512.42
| YM15-5锚具、夹片 | 静载锚固性能 |  | 不同规格各一组 | 1 | 3346 | 3346 | 3546.76
| YM15-4锚具、夹片 | 静载锚固性能 |  | 不同规格各一组 | 1 | 2676 | 2676 | 2836.56
| YM15-3锚具、夹片 | 静载锚固性能 |  | 不同规格各一组 | 1 | 2128 | 2128 | 2255.68
| 锚具、夹片 | 洛氏硬度 |  | 每批次进场检验一次，每检验批代表数量不超过100套 | 200 | 42 | 8400 | 44.52
19 | 防水涂料 | / |  | 10000㎡检验一次 | 7 | 650 | 4550 | 689 | 元/组
20 | 支座 | 外观质量、内在质量、极限抗压、抗剪弹性模量、抗压弹性模量 | 124 | 每批次进场检验一次，每检验批代表数量不超过200块 | 2 | 7500 | 15000 | 7950 | 元/组 | 二种型号
21 | 基桩 | 完整性 | 98 | 每桩一组 | 98 | 735 | 72030 | 779.1 | 元/根
|  | φ50声测管 | 一个标段 | 每批次进场检验一次，每检验批代表数量不超过60t | 1 | 180 | 180 | 190.8 | 元/组 | 检测参数：外观壁厚、强度
22 | 桥梁 | 动、静载试验 | 一个标段 | 30m预应力连续小箱梁 | 3 | 66038 | 198114 | 70000.28 | 元/联 | 含全部费用
|  |  |  | 40m简支钢混组合梁 | 1 | 56604 | 56604 | 60000.24 | 元/孔 | 含全部费用
23 | 桥梁 | 钢筋网片 | 一个标段 | 每型号每批或60t一批 | 1 | 400 | 400 | 424 | 元/组
|  | 防腐涂料 | 一个标段 | 每批次进场检验一次 | 1 | 640 | 640 | 678.4 | 元/组
24 | 伸缩缝 | 伸缩装置 | 一个标段 | 每500m检测一次 | 1 | 1051 | 1051 | 1114.06 | 元/组 | 检测参数：外观尺寸、焊接质量、表面处理、材料、装配
25 | 总价 | [5 empty] | 745940 |  | 元
26 | 总价*1.06%（增值税6%） | [5 empty] | 790696.4 |  | 元

## 附表2（桥梁）赛罕路
二标段 赛罕路桥梁工程试验检测项目暂估工程量清单
序号 | 检测项目 | 检测参数 | 工程量 | 检测频率 | 检测数量（组） | 控制价 |  |  | 单位 | 备注
[6 empty] | 单价 | 总价（元） | 含税单价（元）
1 | 小箱梁C50混凝土 | 抗压强度（标养） | 84片 | 每片梁三组 | 252 | 38 | 9576 | 40.28 | 元/组
|  | 抗压强度（同养） |  | 500m3制作一组 | 5 | 38 | 190 | 40.28
2 | C50混凝土 | 抗压强度（标养） | 2980m3 | 每工作台班，100m3制作一组一组 | 30 | 38 | 1140 | 40.28 | 元/组
|  | 抗压强度（同养） |  | 500m3制作一组 | 6 | 38 | 228 | 40.28
3 | C50P6混凝土 | 抗冻强度 | 6180m3 | 每250m3制作一组 | 23 | 10000 | 230000 | 10600 | 元/组
4 | C50P6混凝土 | 抗渗等级 | 一个标段 | 每250m3制作一组 | 1 | 345 | 345 | 365.7 | 元/组
5 | C40混凝土 | 抗压强度（标养） | 2529m3 | 每工作台班，100m3制作一组一组 | 25 | 38 | 950 | 40.28 | 元/组
|  | 抗压强度（同养） |  | 500m3制作一组 | 6 | 38 | 228 | 40.28
6 | C40、C50 F300混凝土 | 抗冻等级 | C50:6606.6m3 C40：2528.8m3 | 每250m3制作一组 | 20 | 10000 | 200000 | 10600 | 元/组
7 | C35混凝土 | 抗压强度（标养） | 128m3 | 每工作台班，100m3制作一组一组 | 2 | 38 | 76 | 40.28 | 元/组
|  | 抗压强度（同养） |  | 500m3制作一组 | 1 | 38 | 38 | 40.28
8 | C20混凝土 | 抗压强度（标养） | 125m3 | 每工作台班，100m3制作一组一组 | 2 | 38 | 76 | 40.28 | 元/组
|  | 抗压强度（同养） |  | 500m3制作一组 | 1 | 38 | 38 | 40.28
9 | 孔道压浆 | 抗折强度 | 一个标段 | 袋装水泥按每200t作为一个批次 | 1 | 870 | 870 | 922.2 | 元/组
|  | 抗压强度 |  |  | 1
|  | 流动度 |  |  | 1
|  | 凝结时间 |  |  | 1
10 | 钢筋 | 抗拉强度 | 2413t | 每型号每批或60t一批 | 40 | 60 | 2400 | 63.6 | 元/组
屈服强度
伸长率
反向弯曲
重量偏差
延伸率
11 | 机械接头 | 抗拉强度 | 一个标段 | 每300个接头一批 | 30 | 60 | 1800 | 63.6 | 元/组
12 | 结构混凝土 | 钢筋保护层厚度 | 148个构件 | 构件的10% | 15 | 250 | 3750 | 265 | 元/每构件
|  | 回弹强度 | 148个构件 | 构件的10% | 15 | 1085 | 16275 | 1150.1 | 元/每构件
13 | AC-13CSBS改性沥青混合料 | 沥青含量 | 一个标段 | 每台班一组 | 1 | 550 | 550 | 583 | 元/组
|  | 筛分 |  |  | 1 | 50 | 50 | 53
|  | 马歇尔稳定度 |  |  | 1 | 390 | 390 | 413.4 |  | 含制件
|  | 流值 |  |  |  | 300 | 1500 | 318
|  | 密度 |  |  | 1 | 56 | 0 | 59.36
14 | 沥青面层 | 压实度 | 9720m2 | 1000m2一个点 | 9 | 80 | 720 | 84.8 | 元/点
|  | 厚度 | 9720m2 | 1000m2一个点 | 9 | 250 | 2250 | 265 | 元/点
|  | 构造深度 | 540m | 200m三处 | 9 | 236 | 2124 | 250.16 | 元/点
|  | 摩擦系数 | 540m | 200m三处 | 9 | 65 | 585 | 68.9 | 元/点
15 | 台背回填土 | 最大干密度、最佳含水率 | 1个标段 | 每种土质1组 | 1 | 840 | 840 | 890.4 | 元/组
16 | 台背回填天然砂砾 | 最大干密度、最佳含水率 | 1个标段 | 每种规格天然砂砾1组 | 1 | 840 | 840 | 890.4 | 元/组
17 | 台背回填土 | 压实度 | 1个标段 | 每桥台每压实层测两处 | 60 | 80 | 4800 | 84.8 | 元/组
18 | 塑料波纹管 | 外观、尺寸、环刚度、局部横向荷载、柔韧性、拉伸性能、纵向荷载、抗冲击性、灰分、抗老化性能、氧化诱导时间 | 32734m | 每型号一次 | 4 | 5189 | 20756 | 5500.34 | 元/组 | 四种型号
19 | 钢绞线 | 最大力、屈服力、弹性模量、最大力总伸长率、抗拉强度、松弛率 | 185t | 每60t一组 | 3 | 2736 | 8208 | 2900.16 | 元/组
20 | YM15-12锚具、夹片 | 静载锚固性能 | 2905套 | 不同规格各一组 | 1 | 8030 | 8030 | 8511.8 | 元/组
| YM15-9锚具、夹片 | 静载锚固性能 |  | 不同规格各一组 | 1 | 6023 | 6023 | 6384.38 | 元/组
| YM15-6锚具 | 静载锚固性能 |  | 不同规格各一组 | 1 | 4257 | 4257 | 4512.42 | 元/组
| YM15-5锚具、夹片 | 静载锚固性能 |  | 不同规格各一组 | 1 | 3346 | 3346 | 3546.76 | 元/组
| YM15-4锚具、夹片 | 静载锚固性能 |  | 不同规格各一组 | 1 | 2676 | 2676 | 2836.56 | 元/组
| YM15-3锚具、夹片 | 静载锚固性能 |  | 不同规格各一组 | 1 | 2128 | 2128 | 2255.68 | 元/组
| 锚具、夹片 | 洛氏硬度 | 2905套 | 每批次进场检验一次，每检验批代表数量不超过100套 | 300 | 42 | 12600 | 44.52 | 元/组
21 | 防水涂料 | / |  | 10000㎡检验一次 | 3 | 650 | 1950 | 689 | 元/组
22 | 支座 | 外观质量、内在质量、极限抗压、抗剪弹性模量、抗压弹性模量 | 182 | 每批次进场检验一次，每检验批代表数量不超过200块 | 6 | 7500 | 45000 | 7950 | 元/组 | 六种型号
23 | 基桩 | 完整性 | 110 | 每桩一组 | 110 | 735 | 80850 | 779.1 | 元/根
|  | φ50声测管 | 一个标段 | 每批次进场检验一次，每检验批代表数量不超过60t | 1 | 180 | 180 | 190.8 | 元/组 | 检测参数：外观壁厚、强度
24 | 桥梁 | 动、静载试验 | 一个标段 | 30m预应力连续小箱梁 | 3 | 66038 | 198114 | 70000.28 | 元/联 | 含全部费用
|  |  |  | 2*40m钢混组合梁 | 1 | 66038 | 66038 | 70000.28 | 元/联 | 含全部费用
|  |  |  | 40m简支钢混组合梁 | 1 | 56604 | 56604 | 60000.24 | 元/孔 | 含全部费用
25 | 桥梁 | 钢筋网片 | 一个标段 | 每型号每批或60t一批 | 1 | 400 | 400 | 424 | 元/组
|  | 防腐涂料 | 一个标段 | 每批次进场检验一次 | 1 | 640 | 640 | 678.4 | 元/组
26 | 伸缩缝 | 伸缩装置 | 一个标段 | 每500m检测一次 | 1 | 1051 | 1051 | 1114.06 | 元/组 | 检测参数：外观尺寸、焊接质量、表面处理、材料、装配
27 | 总价 | [5 empty] | 1000429 |  | 元
28 | 总价*1.06%（增值税6%） | [5 empty] | 1060454.74 |  | 元

## 附表3（钢箱梁）
二标段 钢箱梁试验检测项目暂估工程量清单
序号 | 检测项目 | 检测参数 | 工程量 | 检测频率 | 检测数量（组） | 不含税单价（元） | 金额（元） | 控制价 |  | 单位 | 备注
[8 empty] | 含税单价（元） | 总价（元）
1 | 钢材Q345qe | 拉伸性能、弯曲性能、冲击试验 | 645.6t | 每规格每批次进场检验一次，每检验批代表数量不超过60t | 10 | 60 | 600 | 260 | 2600 | 元/组
2 | 钢材Q420qe | 拉伸性能、弯曲性能、冲击试验 | 354.4t | 每规格每批次进场检验一次，每检验批代表数量不超过60t | 6 | 60 | 360 | 260 | 1560 | 元/组
3 | 钢材Q235C | 拉伸性能、弯曲性能、冲击试验 | 103.1t | 每规格每批次进场检验一次，每检验批代表数量不超过60t | 2 | 60 | 120 | 260 | 520 | 元/组
4 | 焊接材料 | 物理性能 | 一个标段 | 每规格每批次进场检验一次 | 1 | 60 | 60 | 260 | 260 | 元/组
5 | 涂料 | 色标试验、附着力试验、兼容试验 | 一个标段 | 每规格每批次进场检验一次 | 1 | 698.11 | 698.11 | 650 | 650 | 元/组
6 | 涂层 | 涂层厚度 | 一个标段 | 每 10m2 检测 5 处 | 1000 |  |  | 40 | 40000 | 元/点
|  | 涂层附着力 | 一个标段 | 按出厂批每批构件抽查 10%，且同类构件不少于 3 件，每个构件检测 5 处 | 160 |  |  | 60 | 9600 | 元/处
7 | 焊接工艺评定 | 对接：拉伸弯曲强度、硬度、伸长率、冲击等 | 一个标段 | 每母材规格、每焊接材料、工艺评定一次 | 6 |  |  | 3200 | 19200 | 元/组 | 根据规范及设计图纸编制焊接工艺评定实验方案，确定焊评种类
|  | 角接：拉伸弯曲强度、硬度、伸长率、冲击等 | 一个标段 | 每母材规格、每焊接材料、工艺评定一次 | 6 |  |  | 1800 | 10800 | 元/组 | 根据规范及设计图纸编制焊接工艺评定实验方案，确定焊评种类
8 | 焊缝检测 | 外观、焊缝高度 | 一个标段 | 每条焊缝 | 1 | 283.02 | 283.02 | 226.416 | 226.416 | 元/组 |  | 8折
9 | 焊缝检测 | 焊缝缺陷 | 1103.1t | 焊缝超声波无损检测 一级100%，二级20% | 1103.1 | 94.34 | 104066.454 | 75.472 | 83253.1632 | 元/吨 |  | 8折
9 | 总价 | [5 empty] | 106187.584 |  | 168669.5792 | 元
10 | 总价*1.00% | [5 empty] | 112558.839 |  | 168669.5792 | 元

## 附表4（照明）
二标段 照明工程试验检测项目暂估工程量清单
序号 | 检测项目 | 检测参数 | 工程量 | 检测频率 | 检测数量（组） | 不含税单价（元） | 金额（元） | 控制价 |  | 单位 | 备注
[8 empty] | 含税单价（元） | 总价（元）
1 | 电缆YJHLV4*25+1*16 | 外观、电阻率 | 一个标段 | 每规格每批次进场检验一次 | 1 | 1155.66 | 1155.66 | 924.528 | 924.528 | 元/组 | 8折
2 | 电缆保护管 | 外观、内径、平均壁厚、压扁试验 | 一个标段 | 每规格每批次进场检验一次，每检验批代表数量不超过10000m一批 | 1 | 283.02 | 283.02 | 226.416 | 226.416 | 元/组 | 8折
3 | 电缆过路保护管 | 外观、内径、平均壁厚、压扁试验 | 一个标段 | 每规格每批次进场检验一次，每检验批代表数量不超过60t | 1 | 283.02 | 283.02 | 226.416 | 226.416 | 元/组 | 8折
4 | 地脚螺栓 | 抗拉强度、弯曲性能、重量偏差、延伸率 | 一个标段 | 每规格每批次进场检验一次，每检验批代表数量不超过60t | 1 | 60 | 60 | 48 | 48 | 元/组 | 8折
5 | 基础钢筋 | 抗拉强度、反向弯曲、弯曲性能、重量偏差、延伸率 | 一个标段 | 每规格每批次进场检验一次，每检验批代表数量不超过60t | 1 | 60 | 60 | 60 | 60 | 元/组
6 | 地基承载力 | 动力触探 | 92处 | 每基础2点 | 46 | 4716.98 | 216981.08 | 377 | 17342 | 元/点
7 | C25混凝土垫层 | 抗压强度（标养） | 一个标段 | 每工作台班，100m3制作1组 | 1 | 68 | 68 | 38 | 38 | 元/组
8 | MU20粉煤灰砖 | 强度 | 一个标段 | 每规格每批次进场检验一次 | 1 | 188.68 | 188.68 | 150.944 | 150.944 | 元/组 | 8折
9 | φ100厚壁塑料管 | 尺寸、静液压、纵向回缩率、断裂伸长率、外观 | 一个标段 | 每规格每批次进场检验一次，每检验批代表数量不超过10000m一批 | 1 | 754.72 | 754.72 | 603.776 | 603.776 | 元/组 | 8折
10 | CPVC管 | 外观、内径、平均壁厚、压扁试验 | 一个标段 | 每规格每批次进场检验一次，每检验批代表数量不超过10000m一批 | 1 | 283.02 | 283.02 | 226.416 | 226.416 | 元/组 | 8折
11 | SC镀锌穿线管 | 硬度、外观 | 一个标段 | 每规格每批次进场检验一次，每检验批代表数量不超过10000m一批 | 1 | 283.02 | 283.02 | 226.416 | 226.416 | 元/组 | 8折
12 | PE穿线管 | 外观、内径、平均壁厚、压扁试验、纵向回缩率、断裂伸长率、落锤、环刚度、扁平试验 | 一个标段 | 每规格每批次进场检验一次，每检验批代表数量不超过10000m一批 | 1 | 283.02 | 283.02 | 226.416 | 226.416 | 元/组 | 8折
13 | 接地电阻检测 | 接地电阻 | 一个标段 | 每母材规格、每焊接材料、工艺评定一次 | 1 | 471.7 | 471.7 | 377.36 | 377.36 | 元/组 | 8折
14 | 总价 | [5 empty] | 221154.94 |  | 20676.688 | 元
15 | 总价*1.00% | [5 empty] | 234424.2364 |  | 20676.688 | 元

## 汇总表
包头市 G110(民族东路-G210)节点快速化改造 工程 二标段 试验检测项目汇总表
序号 | 段落 | 报价 | 控制价
1 | 道路工程 | 658863 | 283689.7419
2 | 四道沙河桥梁工程 | 388392 | 449401.84
3 | 坦克路桥梁工程 | 883018 | 790696.4
4 | 赛罕路桥梁工程 | 862258 | 1060454.74
5 | 钢箱梁试验检测项目 | 18099.6378 | 168669.5792
6 | 照明工程 | 39424.2832 | 20676.688
总价 |  | 2792531 | 2773588.9891