## 附表1（道路）
包头市 G110(民族东路-G210)节点快速化改造工程 三标段 道路工程试验检测项目工程量清单
部位 | 检测项目 | 检测参数 | 工程量 | 检测频率 | 检测数量 | 不含税单价（元） | 金额（元） | 控制价 |  |  | 单位 | 备注
[8 empty] | 单价 | 总价（元） | 含税单价（元）
路基 | 土工 | 最大干密度、最佳含水率 | 21036㎡ | 每种土质1组 | 1 | 1101 | 1101 | 840 | 840 | 890.4 | 元/组 | 全费用
|  | 回弹模量 |  |  | 1 | 1563 | 1563 | 1180 | 1180 | 1250.8
|  | 承载比试验 |  |  | 1 | 1790 | 1790 | 1480 | 1480 | 1568.8
|  | 压实度 |  | 1000m23个点 | 64 | 120 | 7680 | 80 | 5120 | 84.8 | 元/点
|  | 弯沉 | 6010m | 每车道每20米1个点 | 300 | 10 | 3000 | 8 | 2400 | 8.48
垫层 | 天然砂砾 | 颗粒级配 | 21036㎡ | 每批次1组 | 1 | 112 | 112 | 50 | 50 | 53 | 元/组
|  | 最大干密度、最佳含水率 |  |  | 1 | 1101 | 1101 | 840 | 840 | 890.4
|  | 含泥量 |  |  | 1 | 88 | 88 | 50 | 50 | 53
|  | 针片状 |  |  | 1 | 99 | 99 | 50 | 50 | 53
|  | 液塑限 |  |  | 1 | 172 | 172 | 50 | 50 | 53
|  | 压实度 |  | 1000m21个点 | 22 | 120 | 2640 | 80 | 1760 | 84.8 | 元/点
|  | 弯沉 | 6010m | 每车道每20米1个点 | 300 | 10 | 3000 | 8 | 2400 | 8.48
底基层、基层 | 碎石原材料（20mm-30mm） | 筛分 | 6242m³（上基层水泥稳定碎石）4207.3m³（下基层水泥稳定碎石） | 同一批次400m31组 | 6 | 112 | 672 | 50 | 300 | 53 | 元/组
|  | 含泥量 |  |  | 6 | 88 | 528 | 50 | 300 | 53
|  | 针片状 |  |  | 6 | 99 | 594 | 50 | 300 | 53
|  | 软石含量 |  |  | 6 | 94 | 564 | 50 | 300 | 53
| 碎石原材料（10mm-20mm） | 筛分 | 4207.3m³（上基层水泥稳定碎石）4207.3m³（下基层水泥稳定碎石） | 同一批次400m31组 | 6 | 112 | 672 | 50 | 300 | 53 | 元/组
|  | 含泥量 |  |  | 6 | 88 | 528 | 50 | 300 | 53
|  | 针片状 |  |  | 6 | 99 | 594 | 50 | 300 | 53
|  | 压碎值 |  |  | 6 | 193 | 1158 | 50 | 300 | 53
|  | 软石含量 |  |  | 6 | 94 | 564 | 50 | 300 | 53
| 碎石原材料（5mm-10mm） | 筛分 | 4207.3m³（上基层水泥稳定碎石）4207.3m³（下基层水泥稳定碎石） | 同一批次400m31组 | 6 | 112 | 672 | 50 | 300 | 53 | 元/组
|  | 含泥量 |  |  | 6 | 88 | 528 | 50 | 300 | 53
|  | 针片状 |  |  | 6 | 99 | 594 | 50 | 300 | 53
|  | 软石含量 |  |  | 6 | 94 | 564 | 50 | 300 | 53
| 32.5水泥原材料 | 密度 | 475t | 同厂家同批号同品种同强度等级同出厂日期且连续进场的，散装每500t为1批，袋装每200t为1批次 | 1 | 273 | 273 | 380 | 380 | 402.8 | 元/组
|  | 比表面积 |  |  | 1 | 441 | 441
|  | 标准稠度用水量 |  |  | 1 | 146 | 146
|  | 凝结时间 |  |  | 1 | 137 | 137
|  | 安定性 |  |  | 1 | 141 | 141
|  | 胶砂强度 |  |  | 1 | 271 | 271
| 4:96配合比验证 | 击实 | 1个标段 | 每种比例1组 | 1 | 2595 | 2595 | 840 | 840 | 890.4 | 元/组
|  | 标准曲线 |  |  | 1 | 500 | 500 | 360 | 360 | 381.6
|  | 配合比验证 |  |  | 1 | 1323 | 1323 | 1000 | 1000 | 1060
| 5:95配合比验证 | 击实 | 1个标段 | 每种比例1组 | 1 | 2595 | 2595 | 840 | 840 | 890.4 | 元/组
|  | 标准曲线 |  |  | 1 | 500 | 500 | 360 | 360 | 381.6
|  | 配合比验证 |  |  | 1 | 1323 | 1323 | 1000 | 1000 | 1060
| 水稳底基层 | 灰剂量 | 21036㎡ | 1000m21组 | 22 | 180 | 3960 | 50 | 1100 | 53 | 元/组
|  | 无侧限抗压强度 |  | 2000m21组 | 11 | 842 | 9262 | 750 | 8250 | 795
|  | 现场标准击实 |  | 每标段1组 | 1 | 519 | 519 | 500 | 500 | 530
|  | 压实度 |  | 1000m21个点 | 22 | 120 | 2640 | 80 | 1760 | 84.8 | 元/点
|  | 厚度 |  | 1000m21个点 | 22 | 282 | 6204 | 250 | 5500 | 265
| 水稳基层 | 灰剂量 | 21036㎡ | 1000m21组 | 22 | 180 | 3960 | 50 | 1100 | 53 | 元/组
|  | 无侧限抗压强度 |  | 2000m21组 | 11 | 842 | 9262 | 750 | 8250 | 795
|  | 现场标准击实 |  | 每标段1组 | 1 | 519 | 519 | 500 | 500 | 530
|  | 压实度 |  | 1000m21个点 | 22 | 120 | 2640 | 80 | 1760 | 84.8 | 元/点
|  | 厚度 |  | 1000m21个点 | 44 | 282 | 12408 | 250 | 11000 | 265
面层 | AC-13CSBS改性沥青混合料 | 沥青含量 | 1个标段 | 每标段1组 | 2 | 760 | 1520 | 550 | 1100 | 583 | 元/组 | 含制件
|  | 筛分 |  |  | 2 | 112 | 224 | 50 | 100 | 53
|  | 马歇尔稳定度 |  |  | 2 | 631 | 1262 | 390 | 780 | 413.4
|  | 流值 |  |  | 2 | 498 | 996 | 300 | 600 | 318
|  | 密度 |  |  | 2 | 112 | 224 | 56 | 112 | 59.36
|  | 车辙试验 | 1个标段 | 每标段1组 | 1 | 3950 | 3950 | 1975 | 1975 | 2093.5 |  | 含制件
|  | 渗水试验 |  |  | 1 | 658 | 658 | 329 | 329 | 348.74
|  | 弯曲试验 |  |  | 1 | 2861.32 | 2861.32 | 1430.66 | 1430.66 | 1516.4996
| AC-20C沥青混合料 | 沥青含量 | 1个标段 | 每标段1组 | 2 | 760 | 1520 | 550 | 1100 | 583 | 元/组 | 含制件
|  | 筛分 |  |  | 2 | 112 | 224 | 50 | 100 | 53
|  | 马歇尔稳定度 |  |  | 2 | 631 | 1262 | 390 | 780 | 413.4
|  | 流值 |  |  | 2 | 498 | 996 | 300 | 600 | 318
|  | 密度 |  |  | 2 | 112 | 224 | 56 | 112 | 59.36
|  | 车辙试验 |  |  | 1 | 3950 | 3950 | 1975 | 1975 | 2093.5
|  | 渗水试验 |  |  | 1 | 658 | 658 | 329 | 329 | 348.74
|  | 弯曲试验 |  |  | 1 | 2861.32 | 2861.32 | 1431 | 1431 | 1516.86
| 沥青面层 | 弯沉 | 6010m | 每车道每20米1个点 | 300 | 10 | 3000 | 8 | 2400 | 8.48 | 元/点 | 含弯沉车费用
|  | 压实度 | 21036㎡ | 1000m21个点 | 21 | 283 | 5943 | 80 | 1680 | 84.8
|  | 厚度 |  |  | 21 | 277 | 5817 | 250 | 5250 | 265
|  | 摩擦系数 | 6010m | 每200m1处 | 30 | 95 | 2850 | 65 | 1950 | 68.9
|  | 平整度（使用测平仪） | 6010m | 每100m一点 | 60 | 98.21 | 5892.6 | 49.105 | 2946.3 | 52.0513
|  | 构造深度 | 6010m | 每200m一点 | 30 | 471.7 | 14151 | 235.85 | 7075.5 | 250.001
|  | 花岗岩侧石抗压强度 | 9192m | 每标段1组 | 1 | 220 | 220 | 220 | 220 | 233.2
|  | C15混凝土靠背抗压强度 | 1103m³ |  | 2 | 68 | 136 | 38 | 76 | 40.28
| 石油沥青原材料 | 密度和相对密度 | 168t（沥青混凝土） | 同一厂家、同一批号、同一品种、同一标号连续进场100t1组 | 2 | 93 | 186 | 65.1 | 130.2 | 69.006 | 元/组 |  | 7折
|  | 针入度 |  |  | 2 | 196 | 392 | 137.2 | 274.4 | 145.432 |  |  | 7折
|  | 针入度指数 |  |  | 2 | 1277 | 2554 | 893.9 | 1787.8 | 947.534 |  |  | 7折
|  | 延度（15℃） |  |  | 2 | 197 | 394 | 137.9 | 275.8 | 146.174 |  |  | 7折
|  | 软化点 |  |  | 2 | 174 | 348 | 121.8 | 243.6 | 129.108 |  |  | 7折
|  | 旋转薄膜加热 |  |  | 2 | 895 | 1790 | 626.5 | 1253 | 664.09 |  |  | 7折
|  | 闪点与燃点 |  |  | 2 | 191 | 382 | 133.7 | 267.4 | 141.722 |  |  | 7折
|  | 黏附性 |  |  | 2 | 261 | 522 | 182.7 | 365.4 | 193.662 |  |  | 7折
|  | 溶解度 |  |  | 2 | 173 | 346 | 121.1 | 242.2 | 128.366 |  |  | 7折
|  | 动力黏度 |  |  | 2 | 1423 | 2846 | 996.1 | 1992.2 | 1055.866 |  |  | 7折
|  | 蜡含量 |  |  | 2 | 3502 | 7004 | 2451.4 | 4902.8 | 2598.484 |  |  | 7折
面层 | SBS改性沥青原材料 | 密度和相对密度 | 133t（沥青混凝土） | 同一厂家、同一批号、同一品种、统一标号连续进场50t1组 | 3 | 93 | 279 | 65.1 | 195.3 | 69.006 | 元/组 |  | 7折
|  | 针入度 |  |  | 3 | 196 | 588 | 137.2 | 411.6 | 145.432 |  |  | 7折
|  | 针入度指数 |  |  | 3 | 1277 | 3831 | 893.9 | 2681.7 | 947.534 |  |  | 7折
|  | 延度（5℃） |  |  | 3 | 197 | 591 | 137.9 | 413.7 | 146.174 |  |  | 7折
|  | 软化点 |  |  | 3 | 174 | 522 | 121.8 | 365.4 | 129.108 |  |  | 7折
|  | 旋转薄膜加热 |  |  | 3 | 895 | 2685 | 626.5 | 1879.5 | 664.09 |  |  | 7折
|  | 闪点与燃点 |  |  | 3 | 191 | 573 | 133.7 | 401.1 | 141.722 |  |  | 7折
|  | 黏附性 |  |  | 3 | 261 | 783 | 182.7 | 548.1 | 193.662 |  |  | 7折
|  | 溶解度 |  |  | 3 | 173 | 519 | 121.1 | 363.3 | 128.366 |  |  | 7折
|  | 运动黏度 |  |  | 3 | 1366 | 4098 | 956.2 | 2868.6 | 1013.572 |  |  | 7折
|  | 布氏旋转黏度 |  |  | 3 | 3502 | 10506 | 2451.4 | 7354.2 | 2598.484 |  |  | 7折
|  | 弹性恢复 |  |  | 3 | 277 | 831 | 193.9 | 581.7 | 205.534 |  |  | 7折
|  | 离析试验 |  |  | 3 | 271 | 813 | 189.7 | 569.1 | 201.082 |  |  | 7折
| 乳化沥青 | 蒸发残留物含量 | 一个标段 | 同一厂家、同一批号、同一品种、统一标号连续进场100t1组 | 1 | 285 | 285 | 199.5 | 199.5 | 211.47 | 元/组 |  | 7折
|  | 乳化沥青筛上剩余量 |  |  | 1 | 190 | 190 | 133 | 133 | 140.98 |  |  | 7折
|  | 乳化沥青破乳速度 |  |  | 1 | 192 | 192 | 134.4 | 134.4 | 142.464 |  |  | 7折
|  | 乳化沥青微粒离子电荷 |  |  | 1 | 185 | 185 | 129.5 | 129.5 | 137.27 |  |  | 7折
面层 |  | 乳化沥青与水泥拌和试验 |  |  | 1 | 195 | 195 | 136.5 | 136.5 | 144.69 |  |  | 7折
|  | 筛上残留物含量 |  |  | 1 | 195 | 195 | 136.5 | 136.5 | 144.69 |  |  | 7折
|  | 乳化沥青与矿料拌和试验 |  |  | 1 | 192 | 192 | 134.4 | 134.4 | 142.464 |  |  | 7折
|  | 乳化沥青常温储存稳定性 |  |  | 1 | 295 | 295 | 206.5 | 206.5 | 218.89 |  |  | 7折
|  | 黏附性 |  |  | 1 | 267 | 267 | 186.9 | 186.9 | 198.114 |  |  | 7折
|  | 低温储存稳定性 |  |  | 1 | 441 | 441 | 308.7 | 308.7 | 327.222 |  |  | 7折
|  | 标准黏度 |  |  | 1 | 234 | 234 | 163.8 | 163.8 | 173.628 |  |  | 7折
| 矿粉原材料 | 密度 | 296t | 每标段1组 | 1 | 117 | 117 | 50 | 50 | 53 | 元/组
|  | 亲水系数 |  |  | 1 | 205 | 205 | 50 | 50 | 53
|  | 塑性指数 |  |  | 1 | 222 | 222 | 50 | 50 | 53
|  | 筛分 |  |  | 1 | 129 | 129 | 50 | 50 | 53
|  | 安定性 |  |  | 1 | 142 | 142 | 50 | 50 | 53
|  | 含水量 |  |  | 1 | 93 | 93 | 50 | 50 | 53
| AC-13CSBS改性沥青混凝土 | 配合比设计 | 1个标段 | 每标段1组 | 1 | 11369 | 11369 | 14151 | 14151 | 15000.06 | 元/组 | 含原材料检测
| AC-20C沥青混凝土 | 配合比设计 | 1个标段 |  | 1 | 11369 | 11369 | 14151 | 14151 | 15000.06
| AC-10C沥青混凝土 | 配合比设计 | 1个标段 |  | 1 | 11369 | 11369 | 14151 | 14151 | 15000.06
管线 | 土 | 最大干密度、最佳含水率 | 1个标段 | 每标段1组 | 1 | 1101 | 1101 | 840 | 840 | 890.4
| 天然砂砾 | 最大干密度、最佳含水率 |  |  | 1 | 1101 | 1101 | 840 | 840 | 890.4
| 回填土 | 压实度 | 1个标段 | 每层一点 | 1 | 120 | 120 | 80 | 80 | 84.8 | 元/点
| C20支墩混凝土 | 抗压强度 | 1个标段 | 100m3一组 | 1 | 68 | 68 | 38 | 38 | 40.28
| 混凝土砌块 | 抗压强度 | 1个标段 | 每标段1组 | 1 | 280 | 280 | 220 | 220 | 233.2 | 元/组
| 实心砖 | 抗压强度 |  |  | 1 | 300 | 300 | 220 | 220 | 233.2
| PVC塑料排水管 | 尺寸 | 1个标段 |  | 1 | 55 | 55 | 38.5 | 38.5 | 40.81
|  | 维卡软化温度 |  |  | 1 | 220 | 220 | 154 | 154 | 163.24
|  | 落锤冲击 |  |  | 1 | 220 | 220 | 154 | 154 | 163.24
|  | 拉伸性能 |  |  | 1 | 220 | 220 | 154 | 154 | 163.24
|  | 纵向回缩率 |  |  | 1 | 100 | 100 | 70 | 70 | 74.2
| 井盖 | 外观质量 | 1个标段 | 同一生产厂家、同一规格井盖每100套为一批，抽检2套 | 2 | 550 | 1100 | 440 | 880 | 466.4 | 元/套
|  | 尺寸及偏差 |  |  | 2
|  | 承载力 |  |  | 2
| 水箅 | 外观质量 | 1个标段 | 同一生产厂家、同一规格井盖每100套为一批，抽检2套 | 2 | 550 | 1100 | 440 | 880 | 466.4 | 元/套
|  | 尺寸及偏差 |  |  | 2
|  | 承载力 |  |  | 2
| 沟槽 | 地基承载力 | 1个标段 | 每沟槽三点 | 3 | 471.7 | 1415.1 | 377.36 | 1132.08 | 400.0016 | 元/点
挡土墙 | 钢筋 | 抗拉强度 | 322t | 同一厂家、同一类型、同一钢筋来源的成型钢筋，不超过 60t 为一批 | 6 | 60 | 360 | 57 | 342 | 60.42 | 元/组
屈服强度
伸长率
反向弯曲
重量偏差
延伸率
| 土工格栅 | 横向、纵向极限拉伸强度 | 一个标段 | 同一生产厂家、同一规格、同一批次每10000㎡抽检1次 | 1 | 330.19 | 330.19 | 264.152 | 264.152 | 280.0011 | 元/次
| C30挡土墙混凝土 | 抗压强度 | 6091.76m³ | 100m3一组 | 61 | 68 | 4148 | 38 | 2318 | 40.28 | 元/组
| C20垫层混凝土 | 抗压强度 | 1062.46m³ | 100m3一组 | 11 | 68 | 748 | 38 | 418 | 40.28
| 地基承载力 | 动力触探 | 869m | 每10延米至少2点 | 174 | 4716.98 | 820754.52 | 377 | 65598 | 399.62 | 元/点
总价 | [6 empty] | 1068407.05 |  | 248702.992
总价*1.06%（增值税6%） | [6 empty] | 1132511.473 |  | 263625.1715

## 附表2（桥梁）世纪北路
三标段 世纪北路桥梁工程试验检测项目暂估工程量清单
序号 | 检测项目 | 检测参数 | 工程量 | 检测频率 | 检测数量（组） | 不含税单价（元） | 金额（元） | 控制价 |  |  | 单位 | 备注
[8 empty] | 单价 | 总价（元） | 含税单价（元）
1 | 小箱梁C50混凝土 | 抗压强度（标养） | 小箱梁66片 | 每片梁三组 | 198 | 68 | 13464 | 38 | 7524 | 40.28 | 元/组
|  | 抗压强度（同养） |  | 500m3制作一组 | 6 | 30 | 180 | 38 | 228 | 40.28 | 元/组
2 | C50混凝土 | 抗压强度（标养） | 2492.9m3 | 每工作台班，100m3制作一组一组 | 25 | 68 | 1700 | 38 | 950 | 40.28 | 元/组
|  | 抗压强度（同养） |  | 500m3制作一组 | 5 | 30 | 150 | 38 | 190 | 40.28 | 元/组
3 | C50P6混凝土 | 抗渗等级 | 2841.7m3 | 每250m3制作一组 | 10 | 800 | 8000 | 345 | 3450 | 365.7 | 元/组
4 | C40混凝土 | 抗压强度（标养） | 1930.8m3 | 每工作台班，100m3制作一组一组 | 19 | 68 | 1292 | 38 | 722 | 40.28 | 元/组
|  | 抗压强度（同养） |  | 500m3制作一组 | 4 | 30 | 120 | 38 | 152 | 40.28 | 元/组
5 | C40、C50 F300混凝土 | 抗冻等级 | C50 5334.6m3 C40 1930.48m3 | 每250m3制作一组 | 29 | 15000 | 435000 | 10000 | 290000 | 10600 | 元/组
6 | C35混凝土 | 抗压强度（标养） | 128m3 | 每工作台班，100m3制作一组 | 1 | 68 | 68 | 38 | 38 | 40.28 | 元/组
|  | 抗压强度（同养） |  | 500m3制作一组 | 1 | 30 | 30 | 38 | 38 | 40.28 | 元/组
7 | C20混凝土 | 抗压强度（标养） | 107.1m3 | 每工作台班，100m3制作一组 | 1 | 68 | 68 | 38 | 38 | 40.28 | 元/组
|  | 抗压强度（同养） |  | 500m3制作一组 | 1 | 30 | 30 | 38 | 38 | 40.28 | 元/组
8 | C35基桩 | 抗压强度（标养） | 92根 | 每桩二组 | 184 | 68 | 12512 | 38 | 6992 | 40.28 | 元/组
9 | 孔道压浆 | 抗折强度 | 一个标段 | 袋装水泥按每200t作为一个批次 | 1 | 320 | 320 | 870 | 870 | 922.2 | 元/组
|  | 抗压强度 |  |  | 1 | 320 | 320
|  | 流动度 |  |  | 1 | 372 | 372
|  | 凝结时间 |  |  | 1 | 136 | 136
10 | 钢筋 | 抗拉强度 | 1973.5t | 每型号每批或60t一批 | 33 | 60 | 1980 | 60 | 1980 | 63.6 | 元/组
屈服强度
伸长率
反向弯曲
重量偏差
延伸率
11 | 机械接头 | 抗拉强度 | 一个标段 | 每300个接头一批 | 10 | 60 | 600 | 60 | 600 | 63.6 | 元/组
12 | 结构混凝土 | 钢筋保护层厚度 | 121个构件 | 构件的10% | 12 | 88/点 | 3168 | 250 | 3000 | 265 | 元/每构件
|  | 回弹强度 | 121个构件 | 构件的10% | 12 | 200 | 2400 | 1085 | 13020 | 1150.1 | 元/每构件
13 | AC-13CSBS改性沥青混合料 | 沥青含量 | 一个标段 | 每台班一组 | 1 | 760 | 760 | 550 | 550 | 583 | 元/组
|  | 筛分 |  |  | 1 | 112 | 112 | 50 | 50 | 53 | 元/组
|  | 马歇尔稳定度 |  |  | 1 | 631 | 631 | 390 | 390 | 413.4 | 元/组 | 含制件 | 5折
|  | 流值 |  |  | 1 | 498 | 498 | 300 | 300 | 318 | 元/组
|  | 密度 |  |  | 1 | 112 | 112 | 56 | 56 | 59.36 | 元/组
14 | 沥青面层 | 压实度 | 8424m2 | 1000m2一个点 | 9 | 283 | 2547 | 80 | 720 | 84.8 | 元/点 |  | 8折
|  | 厚度 |  |  | 9 | 277 | 2493 | 250 | 2250 | 265 | 元/点
|  | 构造深度 | 460m（四车道） | 200m三处 | 24 | 211 | 5064 | 236 | 5664 | 250.16 | 元/处
|  | 摩擦系数 |  |  | 24 |  |  | 65 | 1560 | 68.9 | 元/处
15 | 台背回填土 | 最大干密度、最佳含水率 | 一个标段 | 每种土质1组 | 1 | 1101 | 1101 | 840 | 840 | 890.4 | 元/组
| 台背回填天然砂砾 | 最大干密度、最佳含水率 | 一个标段 | 每种规格天然砂砾1组 | 1 | 1101 | 1101 | 840 | 840 | 890.4 | 元/组
| 台背回填土 | 压实度 | 一个标段 | 每桥台每压实层测两处 | 60 | 120 | 7200 | 80 | 4800 | 84.8 | 元/组
16 | 防水涂料 | 8424㎡ | 8424㎡ | 10000㎡检验一次 | 1 | 698.11 | 698.11 | 650 | 650 | 689 | 元/组
17 | 支座 | 外观质量、内在质量、极限抗压、抗剪弹性模量、抗压弹性模量 | 117个 | 每批次进场检验一次，每检验批代表数量不超过200个 | 2 | 9433.96 | 18867.92 | 7500 | 15000 | 7950 | 元/组 | 二个型号
18 | 基桩 | 完整性 | 92根 | 每桩一组 | 92 | 735.85 | 67698.2 | 735 | 67620 | 779.1 | 元/根 | 超声波法
|  | φ50声测管 | 一个标段 | 每批次进场检验一次，每检验批代表数量不超过60t | 1 | 188.68 | 188.68 | 180 | 180 | 190.8 | 元/组 | 检测参数：外观壁厚、强度
19 | 桥梁 | 动、静载试验 | 一个标段 | 30m预应力连续小箱梁 | 3 | 28950 | 86850 | 66038 | 198114 | 70000.28 | 元/联 | 含全部费用
|  |  |  | 40+58+40钢混连续梁 | 1 | 42242.45 | 42242.45 | 122642 | 122642 | 130000.52 | 元/联 | 含全部费用
20 | 桥面 | 钢筋网片 | 一个标段 | 每型号每批或60t一批 | 2 | 943.4 | 1886.8 | 400 | 800 | 424 | 元/组 |  | 8折
|  | 防腐涂料 | 一个标段 | 每批次进场检验一次 | 2 | 698.11 | 1396.22 | 640 | 1280 | 678.4 | 元/组
21 | 伸缩缝 | 伸缩装置 | 一个标段 | 每500m检测一次 | 1 | 1314.15 | 1314.15 | 1051.32 | 1051.32 | 1114.3992 | 元/组 | 检测参数：外观尺寸、焊接质量、表面处理、材料、装配
22 | 塑料波纹管 | 外观、尺寸、环刚度、局部横向荷载、柔韧性、拉伸性能、纵向荷载、抗冲击性、灰分、抗老化性能、氧化诱导时间 | 三种型号 | 每型号一次 | 3 | 283.02 | 849.06 | 5189 | 15567 | 5500.34 | 元/组
23 | 钢绞线 | 最大力、屈服力、弹性模量、最大力总伸长率、抗拉强度、松弛率 | 138.1t | 每60t一组 | 2 | 849.05 | 1698.1 | 2736 | 5472 | 2900.16 | 元/组
24 | YM15-12锚具、夹片 | 静载锚固性能 | 2213套 | 不同规格各一组 | 1 | 6603.77 | 6603.77 | 8030 | 8030 | 8511.8 | 元/组
| YM15-9锚具、夹片 | 静载锚固性能 |  | 不同规格各一组 | 1 | 5188.68 | 5188.68 | 6023 | 6023 | 6384.38 | 元/组
| YM15-5锚具、夹片 | 静载锚固性能 |  | 不同规格各一组 | 1 | 3301.89 | 3301.89 | 3346 | 3346 | 3546.76 | 元/组
| YM15-4锚具、夹片 | 静载锚固性能 |  | 不同规格各一组 | 1 | 2830.19 | 2830.19 | 2676 | 2676 | 2836.56 | 元/组
| 锚具、夹片 | 洛氏硬度 |  | 每批次进场检验一次，每检验批代表数量不超过100套 | 234 |  |  | 42 | 9828 | 45 | 元/组
27 | 总价 | [5 empty] | 745143.22 |  | 806129.32
28 | 总价*1.06%（增值税6%） | [5 empty] | 789851.8132 |  | 854497.0792 |  | 元

## 附表2（桥梁）建华路
三标段 建华路桥梁工程试验检测项目暂估工程量清单
序号 | 检测项目 | 检测参数 | 工程量 | 检测频率 | 检测数量（组） | 不含税单价（元） | 金额（元） | 控制价 |  |  | 单位 | 备注
[8 empty] | 单价 | 总价（元） | 含税单价（元）
1 | 小箱梁C50混凝土 | 抗压强度（标养） | 60片 | 每片梁三组 | 180 | 68 | 12240 | 38 | 6840 | 40.28 | 元/组
|  | 抗压强度（同养） |  | 500m3制作一组 | 6 | 30 | 180 | 38 | 228 | 40.28 | 元/组
2 | C50混凝土 | 抗压强度（标养） | 2352m3 | 每工作台班，100m3制作一组一组 | 24 | 68 | 1632 | 38 | 912 | 40.28 | 元/组
|  | 抗压强度（同养） |  | 500m3制作一组 | 5 | 30 | 150 | 38 | 190 | 40.28 | 元/组
3 | C50P6混凝土 | 抗渗等级 | 2352m3 | 每250m3制作一组 | 9 | 800 | 7200 | 345 | 3105 | 365.7 | 元/组
4 | C40混凝土 | 抗压强度（标养） | C40 1839.2m3 | 每工作台班，100m3制作一组 | 18 | 68 | 1224 | 38 | 684 | 40.28 | 元/组
|  | 抗压强度（同养） |  | 500m3制作一组 | 3 | 30 | 90 | 38 | 114 | 40.28 | 元/组
5 | C40、C50 F300混凝土 | 抗冻等级 | C50 4947.1m3; C40 1839.2m3 | 每250m3制作一组 | 28 | 15000 | 420000 | 10000 | 280000 | 10600 | 元/组
6 | C35混凝土 | 抗压强度（标养） | 128m3 | 每工作台班，100m3制作一组一组 | 1 | 68 | 68 | 38 | 38 | 40.28 | 元/组
|  | 抗压强度（同养） |  | 500m3制作一组 | 1 | 30 | 30 | 38 | 38 | 40.28 | 元/组
7 | C20混凝土 | 抗压强度（标养） | 102.2m3 | 每工作台班，100m3制作一组一组 | 1 | 68 | 68 | 38 | 38 | 40.28 | 元/组
|  | 抗压强度（同养） |  | 500m3制作一组 | 1 | 30 | 30 | 38 | 38 | 40.28 | 元/组
8 | C35基桩 | 抗压强度（标养） | 86根 | 每桩二组 | 172 | 68 | 11696 | 38 | 6536 | 40.28 | 元/组
9 | 孔道压浆 | 抗折强度 | 一个标段 | 袋装水泥按每200t作为一个批次 | 1 | 650 | 650 | 870 | 870 | 922.2 | 元/组
|  | 抗压强度 |  |  | 1
|  | 流动度 |  |  | 1
|  | 凝结时间 |  |  | 1
10 | 钢筋 | 抗拉强度 | 1848.4t | 每型号每批或60t一批 | 31 | 60 | 1860 | 60 | 1860 | 63.6 | 元/组
屈服强度
伸长率
反向弯曲
重量偏差
延伸率
11 | 机械接头 | 抗拉强度 | 一个标段 | 每300个接头一批 | 9 | 150 | 15000 | 60 | 540 | 63.6 | 元/组
12 | 结构混凝土 | 钢筋保护层厚度 | 112个构件 | 构件的10% | 11 | 88/点 | 2904 | 250 | 2750 | 265 | 元/每构件 | 每个构件3个测点
|  | 回弹强度 | 112个构件 | 构件的10% | 11 | 200 | 2200 | 1085 | 11935 | 1150.1 | 元/每构件
13 | AC-13CSBS改性沥青混合料 | 沥青含量 | 一个标段 | 每台班一组 | 1 | 760 | 760 | 550 | 550 | 583 | 元/组
|  | 筛分 |  |  | 1 | 112 | 112 | 50 | 50 | 53 | 元/组
|  | 马歇尔稳定度 |  |  | 1 | 631 | 631 | 390 | 390 | 413.4 | 元/组 | 含制件
|  | 流值 |  |  | 1 | 498 | 498 | 300 | 300 | 318 | 元/组
|  | 密度 |  |  | 1 | 112 | 112 | 56 | 56 | 59.36 | 元/组 |  | 5折
14 | 沥青面层 | 压实度 | 8424㎡ | 1000m2一个点 | 9 | 283 | 2547 | 80 | 720 | 84.8 | 元/点
|  | 厚度 |  |  | 9 | 277 | 2493 | 250 | 2250 | 265 | 元/点
|  | 构造深度 | 468m | 200m三处 | 24 | 211 | 5064 | 236 | 5664 | 250.16 | 元/处 |  | 8折
|  | 摩擦系数 |  |  | 24 |  |  | 65 | 1560 | 68.9 | 元/处
15 | 台背回填土 | 最大干密度、最佳含水率 | 1个标段 | 每种土质1组 | 1 | 1101 | 1101 | 840 | 840 | 890.4 | 元/组
| 台背回填天然砂砾 | 最大干密度、最佳含水率 | 1个标段 | 每种规格天然砂砾1组 | 1 | 1101 | 1101 | 840 | 840 | 890.4 | 元/组
| 台背回填土 | 压实度 | 1个标段 | 每桥台每压实层测两处 | 60 | 120 | 7200 | 80 | 4800 | 84.8 | 元/组
16 | 塑料波纹管 | 外观、尺寸、环刚度、局部横向荷载、柔韧性、拉伸性能、纵向荷载、抗冲击性、灰分、抗老化性能、氧化诱导时间 | 22934m 3个型号 | 每型号一次 | 3 | 283.02 | 849.06 | 5189 | 15567 | 5500.34 | 元/组 |  | 8折
17 | 钢绞线 | 最大力、屈服力、弹性模量、最大力总伸长率、抗拉强度、松弛率 | 130t | 每60t一组 | 2 | 849.05 | 1698.1 | 2736 | 5472 | 2900.16 | 元/组 |  | 8折
18 | YM15-12锚具、夹片 | 静载锚固性能 | 2066套 | 不同规格各一组 | 1 | 6603.77 | 6603.77 | 8030 | 8030 | 8511.8 | 元/组 | 、 | 8折
| YM15-9锚具、夹片 | 静载锚固性能 |  | 不同规格各一组 | 1 | 5188.68 | 5188.68 | 6023 | 6023 | 6384.38 | 元/组 |  | 8折
| YM15-6锚具 | 静载锚固性能 |  | 不同规格各一组 | 1 | 3773.58 | 3773.58 | 4257 | 4257 | 4512.42 | 元/组 |  | 8折
| YM15-5锚具、夹片 | 静载锚固性能 |  | 不同规格各一组 | 1 | 3301.89 | 3301.89 | 3346 | 3346 | 3546.76 | 元/组 |  | 8折
| YM15-4锚具 | 静载锚固性能 |  | 不同规格各一组 | 1 | 2830.19 | 2830.19 | 2676 | 2676 | 2836.56 | 元/组 |  | 8折
| YM15-3锚具、夹片 | 静载锚固性能 |  | 不同规格各一组 | 1 | 2358.49 | 2358.49 | 2128 | 2128 | 2255.68 | 元/组 |  | 8折
| 锚具、夹片、夹片 | 洛氏硬度 |  | 每批次进场检验一次，每检验批代表数量不超过100套 | 300 |  |  | 42 | 12600 | 45 | 元/组
19 | 防水涂料 |  | 7885㎡ | 10000㎡检验一次 | 1 | 698.11 | 698.11 | 650 | 650 | 689 | 元/组
20 | 支座 | 外观质量、内在质量、极限抗压、抗剪弹性模量、抗压弹性模量 | 105个 | 每批次进场检验一次，每检验批代表数量不超过200块 | 3 | 9433.96 | 28301.88 | 7500 | 22500 | 7950 | 元/组 | 3个型号
21 | 基桩 | 完整性 | 86根 | 每桩一组 | 86 | 735.85 | 63283.1 | 735 | 63210 | 779.1 | 元/根
|  | φ50声测管 | 一个标段 | 每批次进场检验一次，每检验批代表数量不超过60t | 1 | 188.68 | 188.68 | 180 | 180 | 190.8 | 元/组 | 检测参数：外观壁厚、强度
22 | 桥梁 | 动、静载试验 | 一个标段 | 30m预应力连续小箱梁 | 2 | 28950 | 57900 | 66038 | 132076 | 70000.28 | 元/联 | 含全部费用
|  |  |  | （40+58+40）m钢混连续梁 | 1 | 42242.45 | 42242.45 | 122642 | 122642 | 130000.52 | 元/联 | 含全部费用
23 | 桥面 | 钢筋网片 | 一个标段 | 每型号每批或60t一批 | 1 | 943.4 | 943.4 | 400 | 400 | 424 | 元/组
|  | 防腐涂料 | 一个标段 | 每批次进场检验一次 | 1 | 698.11 | 698.11 | 640 | 640 | 678.4 | 元/组
24 | 伸缩缝 | 伸缩装置 | 一个标段 | 每500m检测一次 | 1 | 1314.15 | 1314.15 | 1051 | 1051 | 1114.06 | 元/组 | 检测参数：外观尺寸、焊接质量、表面处理、材料、装配 | 8折
25 | 总价 | [5 empty] | 721014.64 |  | 738184
26 | 总价*1.06%（增值税6%） | [5 empty] | 764275.5184 |  | 782475.04 |  | 元

## 附表3（钢箱梁）
三标段 钢箱梁试验检测项目暂估工程量清单
序号 | 检测项目 | 检测参数 | 工程量 | 检测频率 | 检测数量（组） | 不含税单价（元） | 金额（元） | 控制价 |  | 单位 | 备注
[8 empty] | 含税单价（元） | 总价（元）
1 | 钢材Q345qe | 拉伸性能、弯曲性能、冲击试验 | 1617t | 每规格每批次进场检验一次，每检验批代表数量不超过60t |  | 60 | 0 | 260 | 0 | 元/组
2 | 钢材Q420qe | 拉伸性能、弯曲性能、冲击试验 | 266.8t | 每规格每批次进场检验一次，每检验批代表数量不超过60t | 5 | 60 | 300 | 260 | 1300 | 元/组
3 | 钢材Q235C | 拉伸性能、弯曲性能、冲击试验 | 85.4t | 每规格每批次进场检验一次，每检验批代表数量不超过60t | 2 | 60 | 120 | 260 | 520 | 元/组
4 | 焊接材料 | 物理性能 | 一个标段 | 每规格每批次进场检验一次 | 1 | 60 | 60 | 260 | 260 | 元/组
5 | 涂料 | 色标试验、附着力试验、兼容试验 | 一个标段 | 每规格每批次进场检验一次 | 1 | 698.11 | 698.11 | 650 | 650 | 元/组
6 | 涂层 | 涂层厚度 | 一个标段 | 每 10m2 检测 5 处 | 1350 |  |  | 40 | 54000 | 元/点
|  | 涂层附着力 | 一个标段 | 按出厂批每批构件抽查 10%，且同类构件不少于 3 件，每个构件检测 5 处 | 240 |  |  | 60 | 14400 | 元/处
7 | 焊接工艺评定 | 对接：拉伸弯曲强度、硬度、伸长率、冲击等 | 一个标段 | 每母材规格、每焊接材料、工艺评定一次 | 6 |  |  | 3200 | 19200 | 元/组 | 根据规范及设计图纸编制焊接工艺评定实验方案，确定焊评种类
|  | 角接：拉伸弯曲强度、硬度、伸长率、冲击等 | 一个标段 | 每母材规格、每焊接材料、工艺评定一次 | 6 |  |  | 1800 | 10800 | 元/组 | 根据规范及设计图纸编制焊接工艺评定实验方案，确定焊评种类
8 | 焊缝检测 | 外观、焊缝高度 | 一个标段 | 每条焊缝 | 1 | 283.02 | 283.02 | 226.416 | 226.416 | 元/组 |  | 8折
9 | 焊缝检测 | 焊缝缺陷 | 1970t | 焊缝超声波无损检测 一级100%，二级20% | 1970 | 94.34 | 185849.8 | 75.472 | 148679.84 | 元/吨 |  | 8折
10 | 总价 | [5 empty] | 187310.93 |  | 250036.256 | 元
11 | 总价*1.00% | [5 empty] | 198549.5858 |  | 250036.256 | 元

## 附表4（照明）
三标段 照明工程试验检测项目暂估工程量清单
序号 | 检测项目 | 检测参数 | 工程量 | 检测频率 | 检测数量（组） | 不含税单价（元） | 金额（元） | 控制价 |  | 单位 | 备注
[8 empty] | 含税单价（元） | 总价（元）
1 | 电缆YJHLV4*25+1*16 | 外观、电阻率 | 一个标段 | 每规格每批次进场检验一次 | 1 | 1155.66 | 1155.66 | 924.528 | 924.528 | 元/组
2 | 电缆保护管 | 外观、内径、平均壁厚、压扁试验 | 一个标段 | 每规格每批次进场检验一次，每检验批代表数量不超过10000m一批 | 1 | 283.02 | 283.02 | 226.416 | 226.416 | 元/组
3 | 电缆过路保护管 | 外观、内径、平均壁厚、压扁试验 | 一个标段 | 每规格每批次进场检验一次，每检验批代表数量不超过60t | 1 | 283.02 | 283.02 | 226.416 | 226.416 | 元/组
4 | 地脚螺栓 | 抗拉强度、弯曲性能、重量偏差、延伸率 | 一个标段 |  | 1 | 60 | 60 | 48 | 48 | 元/组
5 | 基础钢筋 | 抗拉强度、反向弯曲、弯曲性能、重量偏差、延伸率 | 一个标段 |  | 1 | 60 | 60 | 60 | 60 | 元/组
6 | 地基承载力 | 动力触探 | 84处 | 每基础2点 | 42 | 4716.98 | 198113.16 | 377 | 15834 | 元/点
7 | C25混凝土垫层 | 抗压强度（标养） | 一个标段 | 每工作台班，100m3制作1组 | 1 | 68 | 68 | 38 | 38 | 元/组
8 | MU20粉煤灰砖 | 强度 | 一个标段 | 每规格每批次进场检验一次 | 1 | 188.68 | 188.68 | 150.944 | 150.944 | 元/组
9 | φ100厚壁塑料管 | 尺寸、静液压、纵向回缩率、断裂伸长率、外观 | 一个标段 | 每规格每批次进场检验一次，每检验批代表数量不超过10000m一批 | 1 | 754.72 | 754.72 | 603.776 | 603.776 | 元/组
10 | CPVC管 | 外观、内径、平均壁厚、压扁试验 | 一个标段 |  | 1 | 283.02 | 283.02 | 226.416 | 226.416 | 元/组
11 | SC镀锌穿线管 | 硬度、外观 | 一个标段 |  | 1 | 283.02 | 283.02 | 226.416 | 226.416 | 元/组
12 | PE穿线管 | 外观、内径、平均壁厚、压扁试验、纵向回缩率、断裂伸长率、落锤、环刚度、扁平试验 | 一个标段 |  | 1 | 283.02 | 283.02 | 226.416 | 226.416 | 元/组
13 | 接地电阻检测 | 接地电阻 | 一个标段 | 每母材规格、每焊接材料、工艺评定一次 | 1 | 471.7 | 471.7 | 377.36 | 377.36 | 元/组
14 | 总价 | [5 empty] | 202287.02 |  | 19168.688 | 元
15 | 总价*1.00% | [5 empty] | 214424.2412 |  | 19168.688 | 元

## 总计表
包头市 G110(民族东路-G210)节点快速化改造 工程 三标段 试验检测项目汇总表
序号 | 段落 | 报价 | 控制价（含税）
1 | 道路工程 | 1132511.473 | 263625.1715
2 | 世纪北路桥梁工程 | 789851.8132 | 854497.0792
3 | 建华路桥梁工程 | 764275.5184 | 782475.04
4 | 钢箱梁试验检测项目 | 198549.5858 | 250036.256
5 | 照明工程 | 214424.2412 | 19168.688
总价 |  | 3099612.6316 | 2169802.2347