## 表-08 分部分项工程和单价措施项目清单与计价表
分部分项工程和单价措施项目清单与计价表
工程名称：装饰工程新做部分 |  |  |  | 标段：虚拟仿真实训基地 |  |  |  | 第 1 页 共 4 页
序号 | 项目编码 | 项目名称 | 项目特征描述 |  | 计量单位 | 工程量 | 金额（元）
[7 empty] | 综合单价 |  | 合价 | 其中
暂估价
新做部分
门窗工程
1 | 010801002001 | 木质门带套 | 1.门代号及洞口尺寸:单开木质烤漆套装门,1000*2400 2.含门扇门套、执手锁、合页、门吸等所有五金件 |  | 樘 | 1
2 | 010503005001 | 过梁 | 1.混凝土种类:预拌 2.混凝土强度等级:C20 |  | m3 | 0.1
3 | 010801002002 | 木质门带套 | 1.双开木质烤漆套装门，尺寸为2000*2200 2.含门扇门套、执手锁、合页、门吸等所有五金件 |  | 樘 | 2
4 | 010801002003 | 木质门带套 | 1.门代号及洞口尺寸:单开木质烤漆套装门,1000*2200 2.含门扇门套、执手锁、合页、门吸等所有五金件 |  | 樘 | 3
5 | 010805005001 | 全玻自由门 | 1.T12钢化玻璃门 |  | m2 | 5.27
6 | 010808004001 | 金属门窗套 | 1.拉丝不锈钢套线 |  | m | 7.05
7 | 010807001001 | 金属（塑钢、断桥）窗 | 1.塑钢窗 |  | m2 | 1.28
8 | 010805007001 | 暗门 | 1.木质烤漆暗门，尺寸860*2200mm 2.木门框 3.面层采用不锈钢及枫木饰面，采用蓝色哑光漆 4.五金件采用暗门专用，具体内容详见图纸 |  | 樘 | 2
9 | 010802003001 | 钢质防火门 | 1.甲级防火门 |  | m2 | 6.72
10 | 010810001001 | 窗帘 | 1.遮光窗帘 |  | m2 | 60.12
11 | 010810005001 | 窗帘轨 | 1.成品窗帘杆 |  | m | 27.84
分部小计
墙体
12 | 011210006001 | 轻钢龙骨隔墙 | 1.75轻钢龙骨 2.基层为双面12mm阻燃板基层 3.内填50mm隔音棉 4.面层为双面双层9.5mm石膏板 5.板缝贴胶带 |  | m2 | 176.54
13 | 011210006002 | 轻钢龙骨隔墙 | 1.75轻钢龙骨 |  | m2 | 158.63
本页小计
注：为计取规费等的使用，可在表中增设其中：“定额人工费”
表—08
分部分项工程和单价措施项目清单与计价表
工程名称：装饰工程新做部分 |  |  |  | 标段：虚拟仿真实训基地 |  |  |  | 第 2 页 共 4 页
序号 | 项目编码 | 项目名称 | 项目特征描述 |  | 计量单位 | 工程量 | 金额（元）
[7 empty] | 综合单价 |  | 合价 | 其中
暂估价
2.基层为12mm阻燃板基层 3.面层为单面双层9.5mm石膏板
14 | 011210003001 | 玻璃隔断 | 1.T12钢化玻璃隔断 |  | m2 | 14.95
15 | 010808004002 | 金属门窗套 | 1.不锈钢套线 |  | m | 11
分部小计
天棚
16 | 011302001001 | 软膜吊顶(稀土实训展台处) | 1.轻钢龙骨，9.5mm双层石膏板，软膜具体尺寸详见图纸大样，包括灯带 2.吊顶高度距地2.8米 |  | m2 | 64.17
17 | 011302001002 | 吊顶天棚（VR元宇宙互动体验） | 1.轻钢龙骨 2.双层9.5厚石膏板 3.吊顶距地2.8米 |  | m2 | 70.64
18 | 011502001001 | 金属装饰线 | 1.定制U型金属槽详见图纸 |  | m | 23.15
19 | 011302001003 | 软膜吊顶(稀土材料展台处) | 1.轻钢龙骨，基层平面为9.5mm石膏板，立面15mm阻燃板，面层9.5mm石膏板，软膜具体尺寸详见图纸大样 2.吊顶高度距地2.8米 |  | m2 | 47.02
20 | 011502001002 | 金属装饰线 | 1.L型成品护角收边条详见图纸 |  | m | 29.57
21 | 011304001001 | 灯带（槽） | 1.双层石膏板灯槽，150*80mm |  | m2 | 6.8
22 | 011302001004 | 吊顶天棚 | 1.矿棉板专用U型主龙骨、T型烤漆龙骨 2.600*600矿棉板 3.吊顶高度2.8米 |  | m2 | 27.9
23 | 011406001001 | 抹灰面油漆 | 1.刮腻子三遍，乳胶漆三遍 |  | m2 | 779.37
分部小计
地面
24 | 011101005001 | 自流坪楼地面 | 1.5mm水泥自流平 |  | m2 | 701.87
25 | 011103003001 | 防静电地胶 | 1.接地铜箔@1000*1000 2.地胶板专用结构胶贴600*600*3mm防静电地胶板 |  | m2 | 525.47
26 | 011103003002 | 塑料板楼地面 | 1.专用结构胶贴3mm地胶板 |  | m2 | 64.17
本页小计
注：为计取规费等的使用，可在表中增设其中：“定额人工费”
表—08
分部分项工程和单价措施项目清单与计价表
工程名称：装饰工程新做部分 |  |  |  | 标段：虚拟仿真实训基地 |  |  |  | 第 3 页 共 4 页
序号 | 项目编码 | 项目名称 | 项目特征描述 |  | 计量单位 | 工程量 | 金额（元）
[7 empty] | 综合单价 |  | 合价 | 其中
暂估价
27 | 011104004001 | 防静电活动地板 | 1.可调节支架系统，专用方通钢骨架 2.35mm防静电地板 |  | m2 | 13.41
28 | 011104002001 | 蓝色背漆玻璃地面 | 1.40*60*3@500方钢结构 2.15mm阻燃板 3.防潮垫 4.10mm钢化蓝色背漆玻璃 |  | m2 | 74.82
29 | 011104002002 | 架空讲台 | 1.40*60*3@500方钢结构 2.15mm阻燃板 3.防潮垫 4.10mm复合木地板（企口） |  | m2 | 24
30 | 011105006001 | 金属踢脚线 | 1.踢脚线高度:80mm 2.面层材料品种、规格、颜色:T0.15mm厚不锈钢踢脚线 |  | m2 | 14.09
分部小计
内墙面
31 | 011406001002 | 抹灰面油漆 | 1.油漆品种、刷漆遍数:乳胶漆3遍 |  | m2 | 517.13
32 | 011210006003 | 铝方通隔断 | 1.定做铝方通隔断30*200 |  | m2 | 3.68
33 | 011207001001 | 白色烤漆铝方通 | 1.定做白色烤漆铝方通30*100mm@60 |  | m2 | 5.59
34 | 011407001001 | 墙面喷刷涂料 | 1.灰色防火涂料两遍 |  | m2 | 124.23
35 | 011207001002 | 墙面装饰板 | 1.T8碳晶板饰面 |  | m2 | 30.77
36 | 011207001003 | 墙面装饰板 | 1.T10超白玻璃 |  | m2 | 0.86
37 | 011502001003 | 金属装饰线 | 1.T5黑色烤漆收边条详见图纸 |  | m | 44.41
38 | 011207001004 | 墙面装饰板 | 1.T10亚克力背印底板 |  | m2 | 4.52
39 | 011207001005 | 墙面装饰板 | 1.镜面不锈钢 |  | m2 | 4.08
40 | 011207001006 | 墙面装饰板 | 1.荣誉墙T20木质烤漆基层板 |  | m2 | 5.6
41 | 011207001007 | 模型展墙 | 1.75轻钢龙骨 2.顶部400mm及底部1100mm处基层板为15mm阻燃板，面层9.5mm石膏板 3.沙盘背板15mm阻燃板 |  | m2 | 105.13
分部小计
其他装饰
42 | 011508004001 | 金属字 | 1.金属烤漆精工字T20MM 字高200mm |  | 个 | 10
本页小计
注：为计取规费等的使用，可在表中增设其中：“定额人工费”
表—08
分部分项工程和单价措施项目清单与计价表
工程名称：装饰工程新做部分 |  |  |  | 标段：虚拟仿真实训基地 |  |  |  | 第 4 页 共 4 页
序号 | 项目编码 | 项目名称 | 项目特征描述 |  | 计量单位 | 工程量 | 金额（元）
[7 empty] | 综合单价 |  | 合价 | 其中
暂估价
43 | 011508004002 | 金属字 | 1.金属烤漆精工字T20MM 字高150mm |  | 个 | 96
44 | 011508002001 | 有机玻璃字 | 1.亚克力烤漆立体字T20,字高150mm |  | 个 | 86
45 | 011508002002 | 有机玻璃字 | 1.亚克力烤漆立体字T20,字高80mm |  | 个 | 256
46 | 011508002003 | 有机玻璃字 | 1.亚克力烤漆立体字T20,字高350mm |  | 个 | 7
47 | 011508002004 | 有机玻璃字 | 1.亚克力烤漆立体字T20,字高100mm |  | 个 | 12
48 | 011508002005 | 亚克力背印地图 | 1.T10亚克力背印中国地图 2.尺寸为2000*1500mm |  | 个 | 1
49 | 011508002006 | 亚克力背印圆环 | 1.T10亚克力背印圆环 2.尺寸为直径600mm |  | 个 | 1
50 | 011507003001 | 灯箱 | 1.软膜灯箱，规格300*600 |  | 个 | 4
51 | 011408001001 | 不干胶广告字 | 1.不干胶广告纸 |  | m2 | 1.02
52 | 011207001008 | 墙面装饰板 | 1.T20雪弗板立体展板 |  | m2 | 6.7
53 | 011501015001 | 烤漆展台 | 1.900*900木质烤漆展台 2.50*30*3mm@1500方钢龙骨，15mm阻燃板基层，12mm欧松板烤漆面板 |  | m | 37.55
54 | 011507003002 | 内透光展柜 | 1.箱体规格:2000*500*900mm 2.基层材料种类:10mm乳白色亚克力 3.面层材料种类:10MM超白钢化玻璃 |  | 个 | 1
分部小计
措施项目
55 | 011702009001 | 过梁 | 1.过梁模板 |  | m2 | 1.52
56 | 011703001001 | 垂直运输 | 1.垂直运输 |  | m2 | 723
分部小计
本页小计
合 计
注：为计取规费等的使用，可在表中增设其中：“定额人工费”
表—08

## 表-11 总价措施项目清单与计价表
总价措施项目清单与计价表
工程名称：装饰工程新做部分 |  |  | 标段：虚拟仿真实训基地 | [5 empty] | 第 1 页 共 1 页
序号 | 项目编码 | 项目名称 |  | 计算基础 | 费率(%) | 金额(元) |  | 调整费率(%) |  | 调整后金额(元) | 备注
1 | 011707001 | 安全文明施工费
1.1 | 011707001001 | 安全文明施工与环境保护费 |  | 分部分项人工费+技术措施项目人工费 | 5.5
1.2 | 011707001002 | 临时设施费 |  | 分部分项人工费+技术措施项目人工费 | 2
2 | 011707005001 | 雨季施工增加费 |  | 分部分项人工费+技术措施项目人工费 | 0.5
3 | 011707007001 | 已完工程及设备保护费 |  | 分部分项人工费+技术措施项目人工费 | 0.8
4 | 01B001 | 工程定位复测费 |  | 分部分项人工费+技术措施项目人工费 | 0.3
5 | 011707004001 | 二次搬运费 |  | 分部分项人工费+技术措施项目人工费 | 0.1
6 | 01B002 | 特殊地区施工增加费 |  | 分部分项人工费+技术措施项目人工费 | 0
7 | 011707002001 | 夜间施工增加费
8 | 011707002002 | 白天在地下室施工增加费
9 | 011707005002 | 冬季施工增加费
合 计
编制人（造价人员）： | [6 empty] | 复核人（造价工程师）：
注：1.“计算基础”中安全文明施工费可为“定额基价”、“定额人工费”或“定额人工费+定额机械费”，其他项目可为“定额人工费”或“定额人工费+定额机械费”。 2.按施工方案计算的措施费，若无“计算基础”和“费率”的数值，也可只填“金额”数值，但应在备注栏说明施工方案出处或计算方法。
表-11

## 表-12 其他项目清单与计价汇总表
其他项目清单与计价汇总表
工程名称：装饰工程新做部分 |  | 标段：虚拟仿真实训基地 |  |  | 第 1 页 共 1 页
序号 | 项目名称 |  | 金额(元) | 结算金额(元) |  | 备注
1 | 暂列金额 |  | 126595 |  |  | 明细详见表-12-1
2 | 暂估价
2.1 | 专业工程暂估价 |  |  |  |  | 明细详见表-12-3
2.2 | 材料暂估价 |  | 一 |  |  | 明细详见表-12-2
3 | 计日工 |  |  |  |  | 明细详见表-12-4
4 | 总承包服务费 |  |  |  |  | 明细详见表-12-5
5 | 材料检验试验费
6 | 建筑工程能效测评费
7 | 工程变更及现场签证
8 | 提前竣工（赶工补偿）
9 | 无负荷联合试运转费
10 | 停窝工损失费
11 | 施工期间未完工程保护费
12 | 企业自有工人培训管理费
13 | 建筑工人实名制费
合计 |  |  | 126595 |  |  | —
注：材料（工程设备）暂估单价进入清单项目综合单价，此处不汇总。
表-12

## 表-12-1 暂列金额表
暂列金额明细表
工程名称：装饰工程新做部分 |  | 标段：虚拟仿真实训基地 |  |  | 第 1 页 共 1 页
序号 | 项目名称 |  | 计量单位 | 暂定金额（元） |  | 备注
1 | 暂列金额 |  | 元 | 126595
合 计 |  |  |  | 126595 |  | —
注：此表由招标人填写，如不能详列，也可只列暂列金额总额，投标人应将上述暂列金额计入投标总价中。
表—12—1

## 表-13 规费、税金项目清单与计价表
规费、税金项目计价表
工程名称：装饰工程新做部分 |  | 标段：虚拟仿真实训基地 |  |  |  | 第 1 页 共 1 页
序号 | 项目名称 |  | 计算基础 |  | 计算基数 |  | 计算费率(%) | 金额（元）
1 | 规费 |  | 社会保险费+住房公积金+水利建设基金+环境保护税
1.1 | 社会保险费 |  | 养老失业保险+基本医疗保险+工伤保险+生育保险
(1) | 养老失业保险 |  | 分部分项人工费+组织措施项目人工费+技术措施项目人工费+分部分项人工费调整+技术措施项目人工费调整 |  |  |  | 10.5
(2) | 基本医疗保险 |  | 分部分项人工费+组织措施项目人工费+技术措施项目人工费+分部分项人工费调整+技术措施项目人工费调整 |  |  |  | 3.7
(3) | 工伤保险 |  | 分部分项人工费+组织措施项目人工费+技术措施项目人工费+分部分项人工费调整+技术措施项目人工费调整 |  |  |  | 0.4
(4) | 生育保险 |  | 分部分项人工费+组织措施项目人工费+技术措施项目人工费+分部分项人工费调整+技术措施项目人工费调整 |  |  |  | 0.3
1.2 | 住房公积金 |  | 分部分项人工费+组织措施项目人工费+技术措施项目人工费+分部分项人工费调整+技术措施项目人工费调整 |  |  |  | 3.7
1.3 | 水利建设基金 |  | 分部分项人工费+组织措施项目人工费+技术措施项目人工费+分部分项人工费调整+技术措施项目人工费调整 |  |  |  | 0.4
1.4 | 环境保护税
2 | 税金 |  | 税前工程造价 |  |  |  | 9
合 计
编制人（造价人员）： |  |  |  | 复核人（造价工程师）：
表-13