## 表-08 分部分项工程和单价措施项目清单与计价表
分部分项工程和单价措施项目清单与计价表
工程名称：包头市中心医院PCR实验室-电气 | [6 empty] | 第 1 页 共 2 页
序号 | 项目编码 | 项目名称 | 项目特征描述 | 计量单位 | 工程量 | 金额（元）
[6 empty] | 综合单价 |  | 合价 | 其中
暂估价
整个项目
1 | 030404017001 | 配电箱 | 1.名称:配电箱 2.型号:包括照明、插座、风机、空调控制箱 .含箱体及箱内所有元器件 4品牌：德力西 3.安装方式:距地1.2m嵌墙 | 台 | 1
2 | 030412005001 | LED平面净化灯 | 1.名称:LED平面净化灯 2.型号:300*1200 3.规格:40W 4.安装形式:吸顶 | 套 | 2
3 | 030412006001 | 医疗专用灯 | 1.名称:紫外线杀菌灯 2.规格:30W | 套 | 2
4 | 030904016001 | 净化灯应急电源 | 1.名称:净化灯应急电源 2.容量:30分钟 | 套 | 1
5 | 030404035001 | 插座 | 1.名称:五孔插座 2.规格:250V 10A 3.安装方式:距地0.3m暗装 | 个 | 10
6 | 030404034001 | 照明开关 | 1.名称:单联单控开关(T） 2.规格:250V 10A 3.安装方式:距地1.3m暗装 | 个 | 1
7 | 030404034002 | 紫外线灯开关 | 1.名称:紫外线灯开关 2.材质:60分钟定时，紫外灯旋钮定时器 | 个 | 1
8 | 030411001001 | 配管 | 1.名称:钢管 2.材质:SC 3.规格:25 4.配置形式:暗配 | m | 100
9 | 030411004001 | 配线 | 1.名称:管内穿线 2.配线形式:动力线路 3.型号:ZC-BV 4.规格:6mm2 5.材质:铜芯 6.配线部位:暗敷 | m | 150
10 | 030411004002 | 配线 | 1.名称:管内穿线 2.配线形式:照明线路 3.型号:ZC-BV 4.规格:4mm2 5.材质:铜芯 6.配线部位:暗敷 | m | 600
11 | 030411004003 | 配线 | 1.名称:管内穿线 | m | 100
本页小计
表—08
分部分项工程和单价措施项目清单与计价表
工程名称：包头市中心医院PCR实验室-电气 | [6 empty] | 第 2 页 共 2 页
序号 | 项目编码 | 项目名称 | 项目特征描述 | 计量单位 | 工程量 | 金额（元）
[6 empty] | 综合单价 |  | 合价 | 其中
暂估价
2.配线形式:照明线路 3.型号:ZC-BV 4.规格:2.5mm2 5.材质:铜芯 6.配线部位:暗敷
12 | 030601002001 | 压力仪表 | 1.名称:指针压差计 2.型号:正负60Pa | 台 | 1
分部小计
措施项目
13 | 031301017001 | 脚手架搭拆 |  | 项 | 1
分部小计
本页小计
合 计
表—08

## 表-11 总价措施项目清单与计价表
总价措施项目清单与计价表
工程名称：包头市中心医院PCR实验室-电气 | [6 empty] | 第 1 页 共 1 页
序号 | 项目编码 | 项目名称 | 计算基础 | 费率(%) | 金额(元) | 调整费率(%) |  | 调整后金额(元) | 备注
1 | 031302001 | 安全文明施工费
1.1 | 031302001001 | 安全文明施工与环境保护费 | 分部分项人工费+技术措施项目人工费 | 2
1.2 | 031302001002 | 临时设施费 | 分部分项人工费+技术措施项目人工费 | 1
2 | 031302005001 | 雨季施工增加费 | 分部分项人工费+技术措施项目人工费 | 0.5
3 | 031302006001 | 已完工程及设备保护费 | 分部分项人工费+技术措施项目人工费 | 0.8
4 | 03B001 | 工程定位复测费 | 分部分项人工费+技术措施项目人工费 | 0
5 | 031302004001 | 二次搬运费 | 分部分项人工费+技术措施项目人工费 | 0.1
6 | 03B002 | 特殊地区施工增加费 | 分部分项人工费+技术措施项目人工费 | 0
7 | 031302002001 | 夜间施工增加费
8 | 031302002002 | 白天在地下室施工增加费
9 | 031302005002 | 冬季施工增加费
合 计
表-11

## 表-12 其他项目清单与计价汇总表
其他项目清单与计价汇总表
工程名称：包头市中心医院PCR实验室-电气 |  |  |  | 第 1 页 共 1 页
序号 | 项目名称 | 金额(元) | 结算金额(元) |  | 备注
1 | 暂列金额 |  |  |  | 明细详见表-12-1
2 | 暂估价
2.1 | 专业工程暂估价 |  |  |  | 明细详见表-12-3
2.2 | 材料暂估价 | 一 |  |  | 明细详见表-12-2
3 | 计日工 |  |  |  | 明细详见表-12-4
4 | 总承包服务费 |  |  |  | 明细详见表-12-5
5 | 材料检验试验费
6 | 建筑工程能效测评费
7 | 工程变更及现场签证
8 | 提前竣工（赶工补偿）
9 | 无负荷联合试运转费
10 | 停窝工损失费
11 | 施工期间未完工程保护费
12 | 企业自有工人培训管理费
13 | 建筑工人实名制费
合计 |  |  |  |  | —
表-12

## 表-13 规费、税金项目清单与计价表
规费、税金项目计价表
工程名称：包头市中心医院PCR实验室-电气 |  |  |  | 第 1 页 共 1 页
序号 | 项目名称 | 计算基础 | 计算基数 |  | 计算费率(%) | 金额（元）
1 | 规费 | 社会保险费+住房公积金+水利建设基金+环境保护税
1.1 | 社会保险费 | 养老失业保险+基本医疗保险+工伤保险+生育保险
(1) | 养老失业保险 | 分部分项人工费+组织措施项目人工费+技术措施项目人工费+分部分项人工费调整+技术措施项目人工费调整 |  |  | 10.5
(2) | 基本医疗保险 | 分部分项人工费+组织措施项目人工费+技术措施项目人工费+分部分项人工费调整+技术措施项目人工费调整 |  |  | 3.7
(3) | 工伤保险 | 分部分项人工费+组织措施项目人工费+技术措施项目人工费+分部分项人工费调整+技术措施项目人工费调整 |  |  | 0.4
(4) | 生育保险 | 分部分项人工费+组织措施项目人工费+技术措施项目人工费+分部分项人工费调整+技术措施项目人工费调整 |  |  | 0.3
1.2 | 住房公积金 | 分部分项人工费+组织措施项目人工费+技术措施项目人工费+分部分项人工费调整+技术措施项目人工费调整 |  |  | 3.7
1.3 | 水利建设基金 | 分部分项人工费+组织措施项目人工费+技术措施项目人工费+分部分项人工费调整+技术措施项目人工费调整 |  |  | 0.4
1.4 | 环境保护税
2 | 税金 | 税前工程造价 |  |  | 9
合 计
表-13