## 表-08 分部分项工程和单价措施项目清单与计价表
分部分项工程和单价措施项目清单与计价表
工程名称：包头市中心医院PCR实验室-装饰家具 | [6 empty] | 第 1 页 共 6 页
序号 | 项目编码 | 项目名称 | 项目特征描述 | 计量单位 | 工程量 | 金额（元）
[6 empty] | 综合单价 |  | 合价 | 其中
暂估价
装修部分
1 | 010801006001 | 闭门器 | 1、闭门器 静音，定位，100kg | 个 | 12
2 | 010605002001 | 净化板隔墙 | 1、复合板夹芯材料种类、层数、型号、规格:50mm岩棉手工净化彩钢板墙体， 铝合金弧形收口，钢板厚度≥0.5mm，彩钢板墙体， 铝合金专用固定地槽 2、防火要求:防护极限≥1H | m2 | 46
3 | 011302001001 | 净化板吊顶 | 1、吊顶形式、吊杆规格、高度:φ10吊杆、φ花篮吊 2、龙骨材料种类、规格、中距:L50镀锌角铁，彩钢板连接件 3、面层材料品种、规格:50mm硅岩净化彩钢板墙体 4、满足图纸设计及相关规范要求 | m2 | 11
4 | 010805007001 | 成品净化钢制单开门（900*2100） | 1、名称：钢制净化门 2、尺寸：900*2100mm 3、洁净间专用，50mm厚度，钢制门静电喷涂 4、带400*600mm双层钢化玻璃直角视窗 5、包含门把手、合页、带扫地门条等五金件 | 樘 | 1
5 | 010807001003 | 定制双层观察窗 | 1、名称:铝合金定制双层观察窗 2、尺寸：2000*1500 3、玻璃品种、厚度:双层真空玻璃 4、框、扇材质：铝合金边框，不锈钢内框 | m2 | 6
6 | 011103002001 | PVC地面 | 1、2mmPVC复合卷材地面，专用粘接剂粘贴 2、5mm自流坪两遍 3、10mm高强度水泥砂浆掺石英砂，界面剂，1遍找平 | m2 | 16
分部小计
家具部分
本页小计
表—08
分部分项工程和单价措施项目清单与计价表
工程名称：包头市中心医院PCR实验室-装饰家具 | [6 empty] | 第 2 页 共 6 页
序号 | 项目编码 | 项目名称 | 项目特征描述 | 计量单位 | 工程量 | 金额（元）
[6 empty] | 综合单价 |  | 合价 | 其中
暂估价
实验室1
7 | 011501020007 | 实验边台1 | 一侧柜体开检修口，两个空位 （1）台面：12.7mm实验室专用富美家实芯理化板，边缘加厚至25.4mm，防多种酸碱、耐腐蚀、耐135°C高温； （2）柜体：框架采用1.0mm优质冷轧钢板，柜体及柜门、抽屉、隔板采用1.0mm优质冷轧钢板，钢板表面磷化、酸洗、环氧树脂喷塑处理； （3）配件：柜门合页采用优质304#全不锈钢折页；抽屉滑轨采用优质DTC三节承重滑轨；拉手采用优质304#全不锈钢拉手/槽拉手；钢制可调脚； | m | 3.89
分部小计
实验室2
8 | 011501020008 | 实验边台1 | 一侧柜体开检修口，两个空位 （1）台面：12.7mm实验室专用富美家实芯理化板，边缘加厚至25.4mm，防多种酸碱、耐腐蚀、耐135°C高温； （2）柜体：框架采用1.0mm优质冷轧钢板，柜体及柜门、抽屉、隔板采用1.0mm优质冷轧钢板，钢板表面磷化、酸洗、环氧树脂喷塑处理； （3）配件：柜门合页采用优质304#全不锈钢折页；抽屉滑轨采用优质DTC三节承重滑轨；拉手采用优质304#全不锈钢拉手/槽拉手；钢制可调脚； | m | 2.35
9 | 011501004004 | 角柜 | （1）台面：12.7mm实验室专用实芯理化板，边缘加厚至25.4mm，防多种酸碱、耐腐蚀、耐135°C高 | 个 | 1
本页小计
表—08
分部分项工程和单价措施项目清单与计价表
工程名称：包头市中心医院PCR实验室-装饰家具 | [6 empty] | 第 3 页 共 6 页
序号 | 项目编码 | 项目名称 | 项目特征描述 | 计量单位 | 工程量 | 金额（元）
[6 empty] | 综合单价 |  | 合价 | 其中
暂估价
温； （2）柜体：框架采用1.0mm优质冷轧钢板，柜体及柜门、抽屉、隔板采用1.0mm优质冷轧钢板，钢板表面磷化、酸洗、环氧树脂喷塑处理； （3）配件：柜门合页采用优质304#全不锈钢折页；抽屉滑轨采用优质DTC三节承重滑轨；拉手采用优质304#全不锈钢拉手/槽拉手；钢制可调脚；
分部小计
实验室3
10 | 011501020009 | 实验边台1 | 一侧柜体开检修口，两个空位 （1）台面：12.7mm实验室专用富美家实芯理化板，边缘加厚至25.4mm，防多种酸碱、耐腐蚀、耐135°C高温； （2）柜体：框架采用1.0mm优质冷轧钢板，柜体及柜门、抽屉、隔板采用1.0mm优质冷轧钢板，钢板表面磷化、酸洗、环氧树脂喷塑处理； （3）配件：柜门合页采用优质304#全不锈钢折页；抽屉滑轨采用优质DTC三节承重滑轨；拉手采用优质304#全不锈钢拉手/槽拉手；钢制可调脚； | m | 2.68
11 | 011501004005 | 角柜 | （1）台面：12.7mm实验室专用实芯理化板，边缘加厚至25.4mm，防多种酸碱、耐腐蚀、耐135°C高温； （2）柜体：框架采用1.0mm优质冷轧钢板，柜体及柜门、抽屉、隔板采用1.0mm优质冷轧钢板，钢板表面磷化、酸洗、环氧树脂喷塑处理； （3）配件：柜门合页采 | 个 | 1
本页小计
表—08
分部分项工程和单价措施项目清单与计价表
工程名称：包头市中心医院PCR实验室-装饰家具 | [6 empty] | 第 4 页 共 6 页
序号 | 项目编码 | 项目名称 | 项目特征描述 | 计量单位 | 工程量 | 金额（元）
[6 empty] | 综合单价 |  | 合价 | 其中
暂估价
用优质304#全不锈钢折页；抽屉滑轨采用优质DTC三节承重滑轨；拉手采用优质304#全不锈钢拉手/槽拉手；钢制可调脚；
分部小计
实验室4
12 | 011501020010 | 实验边台2 | 一侧柜体开检修口，1个空位 （1）台面：12.7mm实验室专用富美家实芯理化板，边缘加厚至25.4mm，防多种酸碱、耐腐蚀、耐135°C高温； （2）柜体：框架采用1.0mm优质冷轧钢板，柜体及柜门、抽屉、隔板采用1.0mm优质冷轧钢板，钢板表面磷化、酸洗、环氧树脂喷塑处理； （3）配件：柜门合页采用优质304#全不锈钢折页；抽屉滑轨采用优质DTC三节承重滑轨；拉手采用优质304#全不锈钢拉手/槽拉手；钢制可调脚； | m | 2.52
13 | 011501004006 | 角柜 | （1）台面：12.7mm实验室专用实芯理化板，边缘加厚至25.4mm，防多种酸碱、耐腐蚀、耐135°C高温； （2）柜体：框架采用1.0mm优质冷轧钢板，柜体及柜门、抽屉、隔板采用1.0mm优质冷轧钢板，钢板表面磷化、酸洗、环氧树脂喷塑处理； （3）配件：柜门合页采用优质304#全不锈钢折页；抽屉滑轨采用优质DTC三节承重滑轨；拉手采用优质304#全不锈钢拉手/槽拉手；钢制可调脚； | 个 | 1
分部小计
本页小计
表—08
分部分项工程和单价措施项目清单与计价表
工程名称：包头市中心医院PCR实验室-装饰家具 | [6 empty] | 第 5 页 共 6 页
序号 | 项目编码 | 项目名称 | 项目特征描述 | 计量单位 | 工程量 | 金额（元）
[6 empty] | 综合单价 |  | 合价 | 其中
暂估价
实验室5
14 | 011501020011 | 实验边台3 | 一侧柜体开检修口，满柜 （1）台面：12.7mm实验室专用富美家实芯理化板，边缘加厚至25.4mm，防多种酸碱、耐腐蚀、耐135°C高温； （2）柜体：框架采用1.0mm优质冷轧钢板，柜体及柜门、抽屉、隔板采用1.0mm优质冷轧钢板，钢板表面磷化、酸洗、环氧树脂喷塑处理； （3）配件：柜门合页采用优质304#全不锈钢折页；抽屉滑轨采用优质DTC三节承重滑轨；拉手采用优质304#全不锈钢拉手/槽拉手；钢制可调脚； | m | 4.29
15 | 011501004007 | 角柜 | 满柜（1）台面：12.7mm实验室专用实芯理化板，边缘加厚至25.4mm，防多种酸碱、耐腐蚀、耐135°C高温； （2）柜体：框架采用1.0mm优质冷轧钢板，柜体及柜门、抽屉、隔板采用1.0mm优质冷轧钢板，钢板表面磷化、酸洗、环氧树脂喷塑处理； （3）配件：柜门合页采用优质304#全不锈钢折页；抽屉滑轨采用优质DTC三节承重滑轨；拉手采用优质304#全不锈钢拉手/槽拉手；钢制可调脚； | 个 | 3
16 | 011501003002 | 更衣柜 | 缓冲间，圆弧 | 个 | 3
17 | 011501005003 | 鞋柜 | 缓冲间，尺寸：1390长，圆弧形 | 个 | 1
分部小计
实验室6
18 | 011501009002 | 水池柜 | 尺寸：1263*1000*800，与旧实验台衔接 | m | 1.26
19 | 011505010002 | 磨砂玻璃 | 5cm磨砂玻璃 | m2 | 2
本页小计
表—08
分部分项工程和单价措施项目清单与计价表
工程名称：包头市中心医院PCR实验室-装饰家具 | [6 empty] | 第 6 页 共 6 页
序号 | 项目编码 | 项目名称 | 项目特征描述 | 计量单位 | 工程量 | 金额（元）
[6 empty] | 综合单价 |  | 合价 | 其中
暂估价
20 | 011501005004 | 鞋柜 | 缓冲间，尺寸：1390长，圆弧形 | 个 | 1
分部小计
其他
21 | 011501020012 | 超净台 | 台面规格：1500cm双人超净工作台，智能面板控制，任意定位移门，不锈钢台面，HEPA高效过滤单元，照明、紫外灯 | 套 | 1
22 | 050305009001 | 实验椅 | 名称：实验室椅（带靠背） | 把 | 12
分部小计
措施项目
本页小计
合 计
表—08

## 表-11 总价措施项目清单与计价表
总价措施项目清单与计价表
工程名称：包头市中心医院PCR实验室-装饰家具 | [6 empty] | 第 1 页 共 1 页
序号 | 项目编码 | 项目名称 | 计算基础 | 费率(%) | 金额(元) | 调整费率(%) |  | 调整后金额(元) | 备注
1 | 011707001 | 安全文明施工费
1.1 | 011707001001 | 安全文明施工与环境保护费 | 分部分项人工费+技术措施项目人工费 | 5.5
1.2 | 011707001002 | 临时设施费 | 分部分项人工费+技术措施项目人工费 | 2
2 | 011707005001 | 雨季施工增加费 | 分部分项人工费+技术措施项目人工费 | 0.5
3 | 011707007001 | 已完工程及设备保护费 | 分部分项人工费+技术措施项目人工费 | 0.8
4 | 01B001 | 工程定位复测费 | 分部分项人工费+技术措施项目人工费 | 0.3
5 | 011707004001 | 二次搬运费 | 分部分项人工费+技术措施项目人工费 | 0.1
6 | 01B002 | 特殊地区施工增加费 | 分部分项人工费+技术措施项目人工费 | 0
7 | 011707002001 | 夜间施工增加费
8 | 011707002002 | 白天在地下室施工增加费
9 | 011707005002 | 冬季施工增加费
合 计
表-11

## 表-12 其他项目清单与计价汇总表
其他项目清单与计价汇总表
工程名称：包头市中心医院PCR实验室-装饰家具 |  |  |  | 第 1 页 共 1 页
序号 | 项目名称 | 金额(元) | 结算金额(元) |  | 备注
1 | 暂列金额 |  |  |  | 明细详见表-12-1
2 | 暂估价
2.1 | 专业工程暂估价 |  |  |  | 明细详见表-12-3
2.2 | 材料暂估价 | 一 |  |  | 明细详见表-12-2
3 | 计日工 |  |  |  | 明细详见表-12-4
4 | 总承包服务费 |  |  |  | 明细详见表-12-5
5 | 材料检验试验费
6 | 建筑工程能效测评费
7 | 工程变更及现场签证
8 | 提前竣工（赶工补偿）
9 | 无负荷联合试运转费
10 | 停窝工损失费
11 | 施工期间未完工程保护费
12 | 企业自有工人培训管理费
13 | 建筑工人实名制费
合计 |  |  |  |  | —
表-12

## 表-13 规费、税金项目清单与计价表
规费、税金项目计价表
工程名称：包头市中心医院PCR实验室-装饰家具 |  |  |  | 第 1 页 共 1 页
序号 | 项目名称 | 计算基础 | 计算基数 |  | 计算费率(%) | 金额（元）
1 | 规费 | 社会保险费+住房公积金+水利建设基金+环境保护税
1.1 | 社会保险费 | 养老失业保险+基本医疗保险+工伤保险+生育保险
(1) | 养老失业保险 | 分部分项人工费+组织措施项目人工费+技术措施项目人工费+分部分项人工费调整+技术措施项目人工费调整 |  |  | 10.5
(2) | 基本医疗保险 | 分部分项人工费+组织措施项目人工费+技术措施项目人工费+分部分项人工费调整+技术措施项目人工费调整 |  |  | 3.7
(3) | 工伤保险 | 分部分项人工费+组织措施项目人工费+技术措施项目人工费+分部分项人工费调整+技术措施项目人工费调整 |  |  | 0.4
(4) | 生育保险 | 分部分项人工费+组织措施项目人工费+技术措施项目人工费+分部分项人工费调整+技术措施项目人工费调整 |  |  | 0.3
1.2 | 住房公积金 | 分部分项人工费+组织措施项目人工费+技术措施项目人工费+分部分项人工费调整+技术措施项目人工费调整 |  |  | 3.7
1.3 | 水利建设基金 | 分部分项人工费+组织措施项目人工费+技术措施项目人工费+分部分项人工费调整+技术措施项目人工费调整 |  |  | 0.4
1.4 | 环境保护税
2 | 税金 | 税前工程造价 |  |  | 9
合 计
表-13