## 扉-1 招标工程量清单扉页
|  | 包头市肿瘤医院消化科内镜室维修改造工程-安装工程 |  | 工程
招标工程量清单
招 标 人： |  |  | 造价咨询人：
| (单位盖章) |  |  |  | (单位资质专用章)
法定代表人 或其授权人： |  |  | 法定代表人 或其授权人：
| (签字或盖章) |  |  |  | (签字或盖章)
编 制 人： |  |  | 复 核 人：
| (造价人员签字盖专用章) |  |  |  | (造价工程师签字盖专用章)
编 制 时 间： | 年 月 日 |  | 复 核 时 间： |  | 年 月 日
扉—1

## 表-08 分部分项工程和单价措施项目清单与计价表
分部分项工程和单价措施项目清单与计价表
工程名称：包头市肿瘤医院消化科内镜室维修改造工程-安装工程 |  |  |  | 标段：包头市肿瘤医院消化科内镜室维修改造工程 |  |  |  | 第 1 页 共 2 页
序号 | 项目编码 | 项目名称 | 项目特征描述 |  | 计量单位 | 工程量 | 金额（元）
[7 empty] | 综合单价 |  | 合价 | 其中
暂估价
采暖
1 | 031001006005 | 塑料管 | 1.安装部位:室内；2.介质:水；3.材质、规格:PPR De25；4.连接形式:热熔连接；5.压力试验及吹、洗设计要求:水压试验、水冲洗、消毒 |  | m | 30
2 | 031005002001 | 钢制散热器 | 1.柱式钢质散热器 2.每组6片 |  | 组 | 3
分部小计
照明
3 | 030413002001 | 凿（压)槽 | 1.名称:凿槽砖墙 2.规格:5cm线槽 |  | m | 300
4 | 030411001004 | 配管 | 1.名称:电线管暗配 2.材质:JDG 3.规格:DN25 |  | m | 200
5 | 030502007005 | 光缆 | 1.名称:超6类网线安装 |  | m | 200
6 | 030411004001 | 配线 | 1.名称:管内穿线 2.型号:BV4㎡ |  | m | 300
7 | 030411001003 | 配管 | 1.名称:管内穿线 2.型号PVC20 |  | m | 150
8 | 030502012001 | 信息插座 | 1.名称:安装网络插座及底盒 |  | 个 | 1
9 | 030502007006 | 光缆 | 1.名称:音频线安装 |  | m | 400
10 | 030412001003 | 普通灯具 | 1.圆形吸顶灯，卫生间安装 2.型号：LED 直径400mm |  | 套 | 1
11 | 030412001004 | 普通灯具 | 1.方形吸顶灯 2.型号：LED 600mm*600mm |  | 套 | 4
12 | 030404034001 | 照明开关 | 1.单联开关 |  | 个 | 3
13 | 030404035001 | 插座 | 1.名称:五孔插座暗装 |  | 个 | 2
14 | 030411006001 | 接线盒 | 1.名称:接线盒安装 |  | 个 | 6
15 | 030412006001 | 医疗专用灯 | 紫外线消毒灯 |  | 套 | 2
分部小计
给排水
16 | 011615001001 | 开孔（打洞） | 1.水钻开孔直径110 2.外墙上 |  | 个 | 4
17 | 011615001002 | 开孔（打洞） | 1.水钻楼板开孔打洞 2.孔径75mm |  | 个 | 6
本页小计
注：为计取规费等的使用，可在表中增设其中：“定额人工费”
表—08
分部分项工程和单价措施项目清单与计价表
工程名称：包头市肿瘤医院消化科内镜室维修改造工程-安装工程 |  |  |  | 标段：包头市肿瘤医院消化科内镜室维修改造工程 |  |  |  | 第 2 页 共 2 页
序号 | 项目编码 | 项目名称 | 项目特征描述 |  | 计量单位 | 工程量 | 金额（元）
[7 empty] | 综合单价 |  | 合价 | 其中
暂估价
18 | 031001006003 | 塑料管 | 1.安装部位:室内；2.介质:污水；3.材质、规格:UPVC110 |  | m | 30
19 | 031001006004 | 塑料管 | 1.安装部位:室内；2.介质:污水；3.材质、规格:UPVC50 |  | m | 20
20 | 031004014002 | 给、排水附(配)件 | 1.不锈钢防嗅地漏 2.DN100 |  | 个 | 1
21 | 031004003001 | 组合洗漱盆 | 1.材质:瓷双洗漱池安装，含上下水管件及铜芯龙头 |  | 组 | 2
22 | 031004006001 | 大便器 | 1.材质:脚踏式蹲便器安装 |  | 组 | 4
分部小计
其它设施
23 | 031008013001 | 医疗设备带 | 1.彩铝设备带 2.尺寸规格：200*55*1.2 3.型号：YF-SBD-8 |  | m | 12
24 | 031008014001 | 氧气终端 | 1.氧气终端 2.型号YF-O2国标004 |  | 个 | 4
25 | 031008014002 | 吸引终端 | 1.吸引终端 2.型号YF-VAC国标004 |  | 个 | 4
26 | 040801030001 | 插座 | 1.暗装五孔防水插座 2.86型 16A 10A |  | 个 | 8
27 | 040801021001 | 漏电保护器 | 1.漏电保护器 2.32A |  | 组 | 2
28 | 03B003 | 维修阀门 | 1.维修阀门 2.型号YF-SJ1-4 |  | 个 | 2
29 | 031001004001 | 铜管 | 1.氧气管敷设 2.直径8㎜壁厚1㎜ |  | m | 80
30 | 030411004002 | 配线 | 1.名称:电源线 2.型号:BV4㎡ |  | m | 300
分部小计
措施项目
本页小计
合 计
注：为计取规费等的使用，可在表中增设其中：“定额人工费”
表—08

## 表-11 总价措施项目清单与计价表
总价措施项目清单与计价表
工程名称：包头市肿瘤医院消化科内镜室维修改造工程-安装工程 |  |  | 标段：包头市肿瘤医院消化科内镜室维修改造工程 | [5 empty] | 第 1 页 共 1 页
序号 | 项目编码 | 项目名称 |  | 计算基础 | 费率(%) | 金额(元) |  | 调整费率(%) |  | 调整后金额(元) | 备注
1 | 031302001 | 安全文明施工费
1.1 | 031302001001 | 安全文明施工与环境保护费 |  | 分部分项人工费+技术措施项目人工费 | 2
1.2 | 031302001002 | 临时设施费 |  | 分部分项人工费+技术措施项目人工费 | 1
2 | 031302005001 | 雨季施工增加费 |  | 分部分项人工费+技术措施项目人工费 | 0.5
3 | 031302006001 | 已完工程及设备保护费 |  | 分部分项人工费+技术措施项目人工费 | 0.8
4 | 03B001 | 工程定位复测费 |  | 分部分项人工费+技术措施项目人工费 | 0
5 | 031302004001 | 二次搬运费 |  | 分部分项人工费+技术措施项目人工费 | 0.1
6 | 03B002 | 特殊地区施工增加费 |  | 分部分项人工费+技术措施项目人工费 | 0
7 | 031302002001 | 夜间施工增加费
8 | 031302002002 | 白天在地下室施工增加费
9 | 031302005002 | 冬季施工增加费
合 计
编制人（造价人员）： | [6 empty] | 复核人（造价工程师）：
注：1.“计算基础”中安全文明施工费可为“定额基价”、“定额人工费”或“定额人工费+定额机械费”，其他项目可为“定额人工费”或“定额人工费+定额机械费”。 2.按施工方案计算的措施费，若无“计算基础”和“费率”的数值，也可只填“金额”数值，但应在备注栏说明施工方案出处或计算方法。
表-11

## 表-12 其他项目清单与计价汇总表
其他项目清单与计价汇总表
工程名称：包头市肿瘤医院消化科内镜室维修改造工程-安装工程 |  | 标段：包头市肿瘤医院消化科内镜室维修改造工程 |  |  | 第 1 页 共 1 页
序号 | 项目名称 |  | 金额(元) | 结算金额(元) |  | 备注
1 | 暂列金额 |  |  |  |  | 明细详见表-12-1
2 | 暂估价
2.1 | 专业工程暂估价 |  |  |  |  | 明细详见表-12-3
2.2 | 材料暂估价 |  | 一 |  |  | 明细详见表-12-2
3 | 计日工 |  |  |  |  | 明细详见表-12-4
4 | 总承包服务费 |  |  |  |  | 明细详见表-12-5
5 | 材料检验试验费
6 | 建筑工程能效测评费
7 | 工程变更及现场签证
8 | 提前竣工（赶工补偿）
9 | 无负荷联合试运转费
10 | 停窝工损失费
11 | 施工期间未完工程保护费
12 | 企业自有工人培训管理费
13 | 建筑工人实名制费
合计 | [5 empty] | —
注：材料（工程设备）暂估单价进入清单项目综合单价，此处不汇总。
表-12

## 表-12-1 暂列金额表
暂列金额明细表
工程名称：包头市肿瘤医院消化科内镜室维修改造工程-安装工程 |  | 标段：包头市肿瘤医院消化科内镜室维修改造工程 |  |  | 第 1 页 共 1 页
序号 | 项目名称 |  | 计量单位 | 暂定金额（元） |  | 备注
合 计 | [5 empty] | —
注：此表由招标人填写，如不能详列，也可只列暂列金额总额，投标人应将上述暂列金额计入投标总价中。
表—12—1

## 表-12-2 材料(工程设备)暂估价及调整表
材料（工程设备）暂估单价及调整表
工程名称：包头市肿瘤医院消化科内镜室维修改造工程-安装工程 |  |  | 标段：包头市肿瘤医院消化科内镜室维修改造工程 | [7 empty] | 第 1 页 共 1 页
序号 | 材料(工程设备)名称、规格、型号 | 计量单位 |  | 数量 |  | 暂估(元) |  | 确认(元) |  | 差额±(元) |  |  | 备注
|  |  |  | 暂估 | 确认 | 单价 | 合价 | 单价 | 合价 | 单价 |  | 合价
合计
总合计
注：此表由招标人填写“暂估单价”，并在备注栏说明暂估价的材料、工程设备拟用在哪些清单项目上，投标人应将上述材料、工程设备暂估单价计入工程量清单综合单价报价中。
表—12—2

## 表-12-3 专业工程暂估价及结算价表
专业工程暂估价及结算价表
工程名称：包头市肿瘤医院消化科内镜室维修改造工程-安装工程 |  |  | 标段：包头市肿瘤医院消化科内镜室维修改造工程 |  |  |  | 第 1 页 共 1 页
序号 | 工程名称 | 工程内容 |  | 暂估金额（元） | 结算金额(元) | 差额±(元) |  | 备注
1
合 计
注：此表“暂估金额”由招标人填写，投标人应将“暂估金额”计入投标总价中。结算时按合同约定结算金额填写。
表—12—3

## 表-12-4 计日工表
计 日 工 表
工程名称：包头市肿瘤医院消化科内镜室维修改造工程-安装工程 |  | 标段：包头市肿瘤医院消化科内镜室维修改造工程 | [5 empty] | 第 1 页 共 1 页
编号 | 项目名称 |  | 单位 | 暂定数量 | 实际数量 | 综合单价(元) | 合价(元)
[7 empty] | 暂定 |  | 实际
1 | 人工
人工小计
2 | 材料
材料小计
3 | 机械
机械小计
四、企业管理费和利润
总 计
注：此表项目名称、暂定数量由招标人填写，编制招标控制价时，单价由招标人按有关计价规定确定；投标时，单价由投标人自主报价，按暂定数量计算合价计入投标总价中。结算时，按发承包双方确认的实际数量计算合价。
表—12—4

## 表-12-5 总承包服务费计价表
总承包服务费计价表
工程名称：包头市肿瘤医院消化科内镜室维修改造工程-安装工程 |  | 标段：包头市肿瘤医院消化科内镜室维修改造工程 |  |  |  |  | 第 1 页 共 1 页
序号 | 项目名称 |  | 项目价值(元) | 服务内容 | 计算基础 | 费率(%) |  | 金额(元)
| 合计 |  | - | - |  | -
注：此表项目名称、服务内容由招标人填写，编制招标控制价时，费率及金额由招标人按有关计价规定确定；投标时，费率及金额由投标人自主报价，计入投标总价中。
表—12—5

## 表-13 规费、税金项目清单与计价表
规费、税金项目计价表
工程名称：包头市肿瘤医院消化科内镜室维修改造工程-安装工程 |  | 标段：包头市肿瘤医院消化科内镜室维修改造工程 |  |  |  | 第 1 页 共 1 页
序号 | 项目名称 |  | 计算基础 |  | 计算基数 |  | 计算费率(%) | 金额（元）
1 | 规费 |  | 社会保险费+住房公积金+水利建设基金+环境保护税
1.1 | 社会保险费 |  | 养老失业保险+基本医疗保险+工伤保险+生育保险
(1) | 养老失业保险 |  | 分部分项人工费+组织措施项目人工费+技术措施项目人工费+分部分项人工费调整+技术措施项目人工费调整 |  |  |  | 10.5
(2) | 基本医疗保险 |  | 分部分项人工费+组织措施项目人工费+技术措施项目人工费+分部分项人工费调整+技术措施项目人工费调整 |  |  |  | 3.7
(3) | 工伤保险 |  | 分部分项人工费+组织措施项目人工费+技术措施项目人工费+分部分项人工费调整+技术措施项目人工费调整 |  |  |  | 0.4
(4) | 生育保险 |  | 分部分项人工费+组织措施项目人工费+技术措施项目人工费+分部分项人工费调整+技术措施项目人工费调整 |  |  |  | 0.3
1.2 | 住房公积金 |  | 分部分项人工费+组织措施项目人工费+技术措施项目人工费+分部分项人工费调整+技术措施项目人工费调整 |  |  |  | 3.7
1.3 | 水利建设基金 |  | 分部分项人工费+组织措施项目人工费+技术措施项目人工费+分部分项人工费调整+技术措施项目人工费调整 |  |  |  | 0.4
1.4 | 环境保护税
2 | 税金 |  | 税前工程造价 |  |  |  | 9
合 计
编制人（造价人员）： |  |  |  | 复核人（造价工程师）：
表-13