## 扉-1 招标工程量清单扉页
|  | 包头市肿瘤医院消化科内镜室维修改造工程-暂估价 |  | 工程
招标工程量清单
招 标 人： |  |  | 造价咨询人：
| (单位盖章) |  |  |  | (单位资质专用章)
法定代表人 或其授权人： |  |  | 法定代表人 或其授权人：
| (签字或盖章) |  |  |  | (签字或盖章)
编 制 人： |  |  | 复 核 人：
| (造价人员签字盖专用章) |  |  |  | (造价工程师签字盖专用章)
编 制 时 间： | 年 月 日 |  | 复 核 时 间： |  | 年 月 日
扉—1

## 表-08 分部分项工程和单价措施项目清单与计价表
分部分项工程和单价措施项目清单与计价表
工程名称：包头市肿瘤医院消化科内镜室维修改造工程-暂估价 |  |  |  | 标段：包头市肿瘤医院消化科内镜室维修改造工程 |  |  |  | 第 1 页 共 1 页
序号 | 项目编码 | 项目名称 | 项目特征描述 |  | 计量单位 | 工程量 | 金额（元）
[7 empty] | 综合单价 |  | 合价 | 其中
暂估价
整个项目
措施项目
本页小计
合 计
注：为计取规费等的使用，可在表中增设其中：“定额人工费”
表—08

## 表-11 总价措施项目清单与计价表
总价措施项目清单与计价表
工程名称：包头市肿瘤医院消化科内镜室维修改造工程-暂估价 |  |  | 标段：包头市肿瘤医院消化科内镜室维修改造工程 | [5 empty] | 第 1 页 共 1 页
序号 | 项目编码 | 项目名称 |  | 计算基础 | 费率(%) | 金额(元) |  | 调整费率(%) |  | 调整后金额(元) | 备注
1 | 031302001 | 安全文明施工费
1.1 | 031302001001 | 安全文明施工与环境保护费 |  | 分部分项人工费+技术措施项目人工费 | 2
1.2 | 031302001002 | 临时设施费 |  | 分部分项人工费+技术措施项目人工费 | 1
2 | 031302005001 | 雨季施工增加费 |  | 分部分项人工费+技术措施项目人工费 | 0.5
3 | 031302006001 | 已完工程及设备保护费 |  | 分部分项人工费+技术措施项目人工费 | 0.8
4 | 03B001 | 工程定位复测费 |  | 分部分项人工费+技术措施项目人工费 | 0
5 | 031302004001 | 二次搬运费 |  | 分部分项人工费+技术措施项目人工费 | 0.1
6 | 03B002 | 特殊地区施工增加费 |  | 分部分项人工费+技术措施项目人工费 | 0
7 | 031302002001 | 夜间施工增加费
8 | 031302002002 | 白天在地下室施工增加费
9 | 031302005002 | 冬季施工增加费
合 计
编制人（造价人员）： | [6 empty] | 复核人（造价工程师）：
注：1.“计算基础”中安全文明施工费可为“定额基价”、“定额人工费”或“定额人工费+定额机械费”，其他项目可为“定额人工费”或“定额人工费+定额机械费”。 2.按施工方案计算的措施费，若无“计算基础”和“费率”的数值，也可只填“金额”数值，但应在备注栏说明施工方案出处或计算方法。
表-11

## 表-12 其他项目清单与计价汇总表
其他项目清单与计价汇总表
工程名称：包头市肿瘤医院消化科内镜室维修改造工程-暂估价 |  | 标段：包头市肿瘤医院消化科内镜室维修改造工程 |  |  | 第 1 页 共 1 页
序号 | 项目名称 |  | 金额(元) | 结算金额(元) |  | 备注
1 | 暂列金额 |  |  |  |  | 明细详见表-12-1
2 | 暂估价 |  | 673600
2.1 | 专业工程暂估价 |  | 673600 |  |  | 明细详见表-12-3
2.2 | 材料暂估价 |  | 一 |  |  | 明细详见表-12-2
3 | 计日工 |  |  |  |  | 明细详见表-12-4
4 | 总承包服务费 |  |  |  |  | 明细详见表-12-5
5 | 材料检验试验费
6 | 建筑工程能效测评费
7 | 工程变更及现场签证
8 | 提前竣工（赶工补偿）
9 | 无负荷联合试运转费
10 | 停窝工损失费
11 | 施工期间未完工程保护费
12 | 企业自有工人培训管理费
13 | 建筑工人实名制费
合计 |  |  | 673600 |  |  | —
注：材料（工程设备）暂估单价进入清单项目综合单价，此处不汇总。
表-12

## 表-12-1 暂列金额表
暂列金额明细表
工程名称：包头市肿瘤医院消化科内镜室维修改造工程-暂估价 |  | 标段：包头市肿瘤医院消化科内镜室维修改造工程 |  |  | 第 1 页 共 1 页
序号 | 项目名称 |  | 计量单位 | 暂定金额（元） |  | 备注
合 计 | [5 empty] | —
注：此表由招标人填写，如不能详列，也可只列暂列金额总额，投标人应将上述暂列金额计入投标总价中。
表—12—1

## 表-12-2 材料(工程设备)暂估价及调整表
材料（工程设备）暂估单价及调整表
工程名称：包头市肿瘤医院消化科内镜室维修改造工程-暂估价 |  |  | 标段：包头市肿瘤医院消化科内镜室维修改造工程 | [7 empty] | 第 1 页 共 1 页
序号 | 材料(工程设备)名称、规格、型号 | 计量单位 |  | 数量 |  | 暂估(元) |  | 确认(元) |  | 差额±(元) |  |  | 备注
|  |  |  | 暂估 | 确认 | 单价 | 合价 | 单价 | 合价 | 单价 |  | 合价
合计
总合计
注：此表由招标人填写“暂估单价”，并在备注栏说明暂估价的材料、工程设备拟用在哪些清单项目上，投标人应将上述材料、工程设备暂估单价计入工程量清单综合单价报价中。
表—12—2

## 表-12-3 专业工程暂估价及结算价表
专业工程暂估价及结算价表
工程名称：包头市肿瘤医院消化科内镜室维修改造工程-暂估价 |  |  | 标段：包头市肿瘤医院消化科内镜室维修改造工程 |  |  |  | 第 1 页 共 3 页
序号 | 工程名称 | 工程内容 |  | 暂估金额（元） | 结算金额(元) | 差额±(元) |  | 备注
1 | 医用内镜吊塔 | 1. 一体托盘：4层 2.气体终端：德标氧气2个、德标负压吸引2个；德标压缩气口1个，德标二氧化碳口1个； 3.电源插座：8个 4.网口接口：RJ45网口2个 5.配置单显示屏挂架（不含显示器），采德国ONDAL进口弹簧臂悬挂系统 |  | 124000 |  |  |  | 2台
2 | 通风系统 | 满足甲方使用要求 |  | 15000 |  |  |  | 2套
3 | 医疗废物垃圾柜 | 铁质矮柜，大理石 台面 2.规格：2600*750*650 |  | 5000 |  |  |  | 1套
4 | 高背板豪华型主体 | 台面、洗消槽为一整体，采用独资公司生产的改性PMMA高分子复合原材料生产,板厚约4mm，经高温整体成型，多层复合，具有弹性好、表面硬度高，耐侯性优良；抗氧化，耐酸碱，表面光滑易清洁（细菌残留量远远低于不锈钢，人造石，陶瓷盆和其它普通塑料），耐磨损，寿命长，损伤后极易修复，对人体无毒性等特征及优点。 独家拥有的豪华型背板，采用面层为PMMA的改性ABS复合板，板厚约4mm，经热合成型加之特定的生产工艺流程，防腐防潮，永不生锈。与其它的玻璃背板、玻钢背板、冷扎板背板、木质装饰板材具有无与伦比的质量优势。 人性化倾斜式 |  | 69800 |  |  |  | 8.26m（胃镜清洗、肠镜清洗各4.13m)
注：此表“暂估金额”由招标人填写，投标人应将“暂估金额”计入投标总价中。结算时按合同约定结算金额填写。
表—12—3
专业工程暂估价及结算价表
工程名称：包头市肿瘤医院消化科内镜室维修改造工程-暂估价 |  |  | 标段：包头市肿瘤医院消化科内镜室维修改造工程 |  |  |  | 第 2 页 共 3 页
序号 | 工程名称 | 工程内容 |  | 暂估金额（元） | 结算金额(元) | 差额±(元) |  | 备注
操作面板平面设计，从光学、人体工程学及美学方面考虑，有效的缓解了操作时手部的疲劳与不适，从视觉效果上有效的避免了炫光对操作人员眼睛造成的刺激疲劳。 台面采用前高后低倾斜式防泛水设计，使溅到台面的液体全部从下水道流走。 台面支架为优质不锈钢(豪华型)，柜门采用专业定做的整体烤漆面板或高密度防火板和专用金属收边条制作，分段式倾斜设计，有效的降低工作人员洗消时的弯腰疲劳。防腐防潮，防划伤，经久耐用。
5 | 685胃肠镜专用清洗槽体 |  |  | 42600 |  |  |  | 8个（胃镜清洗、肠镜清洗各4个)
6 | 内镜专用干燥台面 |  |  | 17200 |  |  |  | 3m（胃镜清洗、肠镜清洗各1.5m)
7 | 自动灌流器软件操作部 | 分体隐藏式设计，不占操作空间，维修方便成本低，对设备、人员及内镜无安全隐患。 |  | 16800 |  |  |  | 8个（胃镜清洗、肠镜清洗各4个)
8 | 自动灌流器发生器 | 脉动注液、注气、吸引、计时四合一，采用洁净的“一次水”灌流，水、气可自动切换，拒绝二次污染。 |  | 24200 |  |  |  | 8个（胃镜清洗、肠镜清洗各4个)
9 | 水处理器 | 过滤型，处理终末漂洗前端流程用水，去除水中杂质 |  | 3800 |  |  |  | 2个（胃镜清洗、肠镜清洗各1个)
10 | 高压供水器 | 保证高压气枪和灌流用水恒定压力 |  | 8400 |  |  |  | 2个（胃镜清洗、肠镜清洗各1个)
11 | 专用空压机 | 给高压气枪和灌流装置提供洁净气源 |  | 7800 |  |  |  | 2个（胃镜清洗、肠镜清洗各1个)
12 | 中心气体处理系统 | 用于高压气枪和灌流气压调节，同时 |  | 4600 |  |  |  | 2套（胃镜清洗、肠镜清洗各1套)
注：此表“暂估金额”由招标人填写，投标人应将“暂估金额”计入投标总价中。结算时按合同约定结算金额填写。
表—12—3
专业工程暂估价及结算价表
工程名称：包头市肿瘤医院消化科内镜室维修改造工程-暂估价 |  |  | 标段：包头市肿瘤医院消化科内镜室维修改造工程 |  |  |  | 第 3 页 共 3 页
序号 | 工程名称 | 工程内容 |  | 暂估金额（元） | 结算金额(元) | 差额±(元) |  | 备注
油水分离，处理压缩空气
13 | 镜体测漏系统 | 测试内镜是否有破损 |  | 3200 |  |  |  | 2套（胃镜清洗、肠镜清洗各1套)
14 | 高压供气管件 | 高压气枪和灌流装置配套组件 |  | 2000 |  |  |  | 2组（胃镜清洗、肠镜清洗各1组)
15 | 高压供水管件 | 高压水枪和灌流装置配套组件 |  | 3000 |  |  |  | 2组（胃镜清洗、肠镜清洗各1组)
16 | 工作站排水系统 | UPVC排水管件，专用下水连接器，亚克力漏网配旋钮式储水方式 |  | 3600 |  |  |  | 8点位（胃镜清洗、肠镜清洗各4点位)
17 | 工作站给水系统 | 304＃不锈钢水龙头(进口阀心)、排水阀及进口原料供水管 |  | 14000 |  |  |  | 8点位（胃镜清洗、肠镜清洗各4点位)
18 | 方槽盖 | 酶洗、消毒环节做到有效密封，减少液体扩散到空气中 |  | 1800 |  |  |  | 4个（胃镜清洗、肠镜清洗各2个)
19 | 酒精灌流器 | 干燥流程组件，用于内镜管腔内的快速干燥 |  | 2800 |  |  |  | 2套（胃镜清洗、肠镜清洗各1套)
20 | 高压气枪 | 304＃不锈钢材质，相关流程用于干燥 |  | 12000 |  |  |  | 6把（胃镜清洗、肠镜清洗各3把)
21 | 高压水枪 | 304＃不锈钢材质，相关流程用于高压冲洗 |  | 8000 |  |  |  | 4把（胃镜清洗、肠镜清洗各2把)
22 | 内镜追溯系统 | 替代传统手工记录，由软件系统、刷卡系统、显示系统、操作系统组成，做到有效实时记录内镜清洗流程数据记录和储存，防止后期医患纠纷 |  | 160000 |  |  |  | 2套（胃镜清洗、肠镜清洗各1套)
23 | 内镜清洗消毒器 | 预处理后的内镜实现全自动机洗，可有效的完成内镜清洗消毒工作，降低人员工作强度，实现内镜的高速运转。 |  | 124000 |  |  |  | 1台（胃镜清洗)
合 计 |  |  |  | 673600
注：此表“暂估金额”由招标人填写，投标人应将“暂估金额”计入投标总价中。结算时按合同约定结算金额填写。
表—12—3

## 表-12-4 计日工表
计 日 工 表
工程名称：包头市肿瘤医院消化科内镜室维修改造工程-暂估价 |  | 标段：包头市肿瘤医院消化科内镜室维修改造工程 | [5 empty] | 第 1 页 共 1 页
编号 | 项目名称 |  | 单位 | 暂定数量 | 实际数量 | 综合单价(元) | 合价(元)
[7 empty] | 暂定 |  | 实际
1 | 人工
人工小计
2 | 材料
材料小计
3 | 机械
机械小计
四、企业管理费和利润
总 计
注：此表项目名称、暂定数量由招标人填写，编制招标控制价时，单价由招标人按有关计价规定确定；投标时，单价由投标人自主报价，按暂定数量计算合价计入投标总价中。结算时，按发承包双方确认的实际数量计算合价。
表—12—4

## 表-12-5 总承包服务费计价表
总承包服务费计价表
工程名称：包头市肿瘤医院消化科内镜室维修改造工程-暂估价 |  | 标段：包头市肿瘤医院消化科内镜室维修改造工程 |  |  |  |  | 第 1 页 共 1 页
序号 | 项目名称 |  | 项目价值(元) | 服务内容 | 计算基础 | 费率(%) |  | 金额(元)
| 合计 |  | - | - |  | -
注：此表项目名称、服务内容由招标人填写，编制招标控制价时，费率及金额由招标人按有关计价规定确定；投标时，费率及金额由投标人自主报价，计入投标总价中。
表—12—5

## 表-13 规费、税金项目清单与计价表
规费、税金项目计价表
工程名称：包头市肿瘤医院消化科内镜室维修改造工程-暂估价 |  | 标段：包头市肿瘤医院消化科内镜室维修改造工程 |  |  |  | 第 1 页 共 1 页
序号 | 项目名称 |  | 计算基础 |  | 计算基数 |  | 计算费率(%) | 金额（元）
1 | 规费 |  | 社会保险费+住房公积金+水利建设基金+环境保护税
1.1 | 社会保险费 |  | 养老失业保险+基本医疗保险+工伤保险+生育保险
(1) | 养老失业保险 |  | 分部分项人工费+组织措施项目人工费+技术措施项目人工费+分部分项人工费调整+技术措施项目人工费调整 |  |  |  | 10.5
(2) | 基本医疗保险 |  | 分部分项人工费+组织措施项目人工费+技术措施项目人工费+分部分项人工费调整+技术措施项目人工费调整 |  |  |  | 3.7
(3) | 工伤保险 |  | 分部分项人工费+组织措施项目人工费+技术措施项目人工费+分部分项人工费调整+技术措施项目人工费调整 |  |  |  | 0.4
(4) | 生育保险 |  | 分部分项人工费+组织措施项目人工费+技术措施项目人工费+分部分项人工费调整+技术措施项目人工费调整 |  |  |  | 0.3
1.2 | 住房公积金 |  | 分部分项人工费+组织措施项目人工费+技术措施项目人工费+分部分项人工费调整+技术措施项目人工费调整 |  |  |  | 3.7
1.3 | 水利建设基金 |  | 分部分项人工费+组织措施项目人工费+技术措施项目人工费+分部分项人工费调整+技术措施项目人工费调整 |  |  |  | 0.4
1.4 | 环境保护税
2 | 税金 |  | 税前工程造价 |  |  |  | 0
合 计
编制人（造价人员）： |  |  |  | 复核人（造价工程师）：
表-13