## 报价明细表
报价明细表
序号 | 名称 | 规格参数 | 品牌 | 单位 | 数量 | 单价（元） | 合价（元） | 备注
1 | △LED教室护眼灯 | 1、LED教室灯尺寸：长≥1200mm，宽≥300mm。教室灯壳体采用高透光塑料材质，拒绝金属背板，产品外形平整，无凹陷和毛刺，焊缝无透光现象，表面均匀，光洁，无流挂现象；灯具须通过国家强制性CCC认证。 |  | 盏 | 3075
2、LED教室灯额定色温3300K--5300K，色品容差SDCM≤5；
3、LED教室灯额定功率≤40W，功率因数>0.90，灯具光通量≥3000lm；
▲4、LED教室灯正常点燃30000小时，显色指数（Ra）≥98、R9和R15均≥98、R12≥85，光效≥110lm/W，最大色品空间不一致性≤0.002；
▲5、LED控制装置应采用外置独立式结构，易于断电后徒手更换，且符合CQC3155-2016技术规范5.7、5.8技术要求，光输出波型频率90Hz＜f≤3125Hz；波动深度≤1%。
▲6、LED教室灯依据《GB/T24823》标准通过≥25000次（试验以30s开，30s关为一个循环）的开关试验，且开关寿命光通量维持率＞99%或测试前后光通量之比＜1%或光通维持率代码为“9”。
▲7、LED教室灯在模拟学校教室的照明环境中依据《GB/T 38120》测得的结果符合视觉舒适度(VICO指数)量化分级中的“1级”。
8、LED教室灯寿命≥50000小时。
▲9、LED教室灯至少依据《GB7793》、《GB50034》、《GB/T5700》、《GB/T13379》、《T/JYBZ005》、《QB/T5533》及《GB7000.1》标准满足发光表面平均亮度在γ角75°和 85°的不高于 2300 cd/m² ，且发光面法线方向、长边γ1=60°及短边γ2=60°角度内亮度测试结果均为“P”或合格。
▲10、LED教室灯依据《GB/T20138》标准要求，外壳和格栅对外界机械碰撞的防护等级≥IK07。
▲11、LED教室灯正常燃点3000小时，光通维持率应不低于99%，正常燃点6000小时，光通维持率应不低于98%。
▲12、LED教室灯正常燃点30000小时，与初始测试（0或1000小时）光束角（1/2峰值光强夹角）或半峰边角（50%）在C0-C180面及C90-C270面的光束角均满足76±2°，且差值（绝对值）≤0.3°。
▲13、为了保护灯具卫生及寿命，LED教室灯至少依据《GB 7000.1》、《GB/T 4208》满足防护等级≥IP40。
★14、LED教室灯依据《GB/Z39942》标准通过视网膜蓝光危害认证，且视网膜蓝光危害类别为RG0（或无危险类）。
15、LED教室灯通过照明产品频闪及护眼性能认证，其波动深度认证特征为无危害频闪（或无显著影响水平）且护眼质量特征为眼舒适（或以上更优特征）。
▲16、LED教室灯至少依据《GB 7793》、《GB 40070》、《GB/T36876》《GB/T5700》、《T/JYBZ005》、《GB50099》及《GB 7000.1》标准通过教室照明设备光环境认证。
17、LED教室灯至少依据《GB7793》、《GB 40070》、《GB/T 36876》、《GB/T 26572》、《GB/T5700》、《T/JYBZ005》、《GB/Z 39942》及《GB 7000.1》标准通过教室照明设备绿色健康认证。
18、LED教室灯至少依据《GB/T 26572》、《GB 40070》、《GB/T 36876》、《GB/T5700》、《T/JYBZ005》、《GB/Z 39942》标准满足有害物质限量符合要求。
▲19、为了加强LED教室灯的控制装置盒阻燃能力，阻燃V-0等级，分外盒、内盒；外盒长度≤155MM，宽度≤75MM，最高面高度≤40MM；内盒长度≥110MM，宽度≥65MM，最高面高度≥25MM。内盒与外盒通过内盒触片与外盒弹片接触方式实现电流传导。为避免外盒弹片与内盒触片接触面过小，要求输入输出内盒触片不少于4个且单个触片接触面不得小于9mm×5mm。为了满足教学需求，提高教学质量，LED教室灯可拓展套接式音箱，套接在教室灯一端，教学音箱内置喇叭扩音口朝下设计。可拓展套接式音箱外壳阻燃V-0等级。
20、产品质量质保5年。
2 | LED紫外杀菌灯（套接款） | 1、套接式紫外杀菌灯额定功率：≥20W。 |  | 盏 | 1640
2、套接式紫外杀菌灯工作电压：AC220V。
3、套接式紫外杀菌灯功率因数≥0.80。
4、套接式紫外杀菌灯光谱波长：≥250nm。
5、套接式紫外杀菌灯具有红外人体感应功能，人在现场杀菌灯不工作。感应无人启动延时30秒，启动后检测有人误闯入立即关灯，防止紫外线伤人，保证人体安全。
★6、紫外杀菌灯套接于教室灯。紫外杀菌灯整体（含接线端子等小部件）尺寸：长度328±3mm；宽度312±3mm。为了保证紫外杀菌灯（照明灯套接式）与LED照明灯能稳固套接，紫外杀菌灯用于套接LED照明灯的套接槽内尺寸必须保证槽内宽度18±2mm；槽内深度17±2mm。为了保证紫外杀菌灯（照明灯套接式）套接槽承重能力，要求套接槽厚度≥0.8mm。
▲7、套接式紫外杀菌灯紫外辐射效率不低于23%。
▲8、套接式紫外杀菌灯紫外线辐射照度不低于70μw/cm²。
▲9、套接式紫外杀菌灯不含臭氧。
▲10、套接式紫外线杀菌灯。为了实现良好的杀菌效果并方便杀菌灯维修更换，紫外线杀菌灯水平横向套接在教室灯一端，紫外线杀菌灯的出光口直接朝下设计。套接式紫外线杀菌灯外壳阻燃V-0。
11、产品质量质保1年。
3 | 紫外线 消毒车 | 1、消毒灯车由紫外线杀菌灯、紫外线灯箱、控制箱、电源线、底座、万向轮等组成;紫外线灯箱箱体尺寸：11.8*9.6*101 （cm）； |  | 台 | 139
2、控制箱尺寸：12.6*12.6*40 （cm）；底座尺寸：34.8*24.5*2.5（cm），底座离地高度：7.6（cm），使得整个箱体更稳定。
3、灯臂展开式结构，为臂展角可调，笼罩范围广，灯臂可调节(范围：0-180℃)，可360度全方位消毒。
按GB 9706.1―2007医用电气设备 第1部分：安全通用要求：电击防护分类为Ⅰ类。
4、消毒产品类别：二类消毒器械
5、机架外观平整，无斑痕和伤疤颜色为白色，乍身安装把手，底座平整与灯架固定牢固，端正，底置四个万向轮，移动灵活方便。
6、电源电圧：220V 频率：50Hz
7、输入功率(VA)：2×30W,带有定时功能（定时时间为120分钟）。
8、良好的启动特性：在额定电压为198V时，应能在1min内启辉并保持燃点
9、镇流器（根据紫外线辐射强度而定制的）性能要求应符合GB/T14044标准
10、外壳漏电流：正常使用时外壳的对地电压不超过交流30V
11、使用的紫外线杀菌灯管应符合 GB19258－2012 标准，其紫外线波长应达到 253.7nm ，紫外线辐射度：≥110ｕW/cm2(距灯管中心 1 米处)。
12、产品质量质保1年。
4 | 紫外线消毒灯 | 1、额定电压：AC220V |  | 盏 | 648
2、校准电流：425mA
3、灯电压：103V
4、灯功率：30W
5、灯电流：440mA
6、253.7nm紫外输出：≥180μW/cm2
7、最长启动时间：10S
8、达到90%紫外线输出时间：100S
9、90%紫外线输出工作温度范围：15-40℃
10、工作环境温度：Max:60℃,Min:-10℃
11、相关标准：IEC 60901-2000；IEC 61195-1999
12、支架材质：采用加厚型冷轧钢板，表面喷塑，防锈，防腐
13、塑料灯座：采用阻燃材料PBT工程塑料，耐压1500V,耐温105℃
14、产品质量质保1年。
合计（元）
注：打“△”号产品为核心产品
投标单位： （盖公章） 日期： 年 月 日