## 表-08 分部分项工程和单价措施项目清单与计价表
分部分项工程和单价措施项目清单与计价表
工程名称：供热管道工程 |  |  |  | 标段：包头装备园区新能源标准厂房供暖管线改迁 |  |  |  | 第 1 页 共 3 页
序号 | 项目编码 | 项目名称 | 项目特征描述 |  | 计量单位 | 工程量 | 金额（元）
[7 empty] | 综合单价 |  | 合价 | 其中
暂估价
直埋管道安装
1 | 040501005001 | 直埋式预制保温管 | 1.介质:热水供水 2.管道材质、规格:无缝钢管 D630*8，保温厚度60mm,做法见图纸。 3.连接形式:焊接 4.压力试验及吹、洗设计要求:按设计要求 |  | m | 657
2 | 040501005002 | 直埋式预制保温管 | 1.介质:热水回水 2.管道材质、规格:无缝钢管 D630*8，保温厚度40mm,做法见图纸。 3.连接形式:焊接 4.压力试验及吹、洗设计要求:按设计要求 |  | m | 657
3 | 040501005003 | 直埋式预制保温管 | 1.介质:热水供水 2.管道材质、规格:无缝钢管 D108*4，保温厚度50mm,做法见图纸。 3.连接形式:焊接 4.压力试验及吹、洗设计要求:按设计要求 |  | m | 6
分部小计
管件安装
4 | 040502002001 | 直埋式管件制作、安装 | 1.种类:90度弯头 2.材质及规格:钢管 R=4D D630*10 3.接口形式:氩电联焊 4.接口保温材料:与原管道相同 |  | 个 | 6
5 | 040502002002 | 直埋式管件制作、安装 | 1.种类:90度弯头 2.材质及规格:钢 D108*5 3.接口形式:氩电联焊 4.接口保温材料:与原管道相同 |  | 个 | 4
分部小计
阀门、法兰
6 | 040502005001 | 阀门安装 | 1.种类:蝶阀 D3635H-25C 2.材质及规格:碳钢 DN600 3.连接方式:法兰连接 |  | 个 | 2
本页小计
注：为计取规费等的使用，可在表中增设其中：“定额人工费”
表—08
分部分项工程和单价措施项目清单与计价表
工程名称：供热管道工程 |  |  |  | 标段：包头装备园区新能源标准厂房供暖管线改迁 |  |  |  | 第 2 页 共 3 页
序号 | 项目编码 | 项目名称 | 项目特征描述 |  | 计量单位 | 工程量 | 金额（元）
[7 empty] | 综合单价 |  | 合价 | 其中
暂估价
4.试验要求：按照设计要求
7 | 040502005002 | 阀门安装 | 1.种类:球阀 Q61F-25C 2.材质及规格:碳钢 DN100 3.连接方式:焊接 4.试验要求：按照设计要求 |  | 个 | 2
8 | 040502005005 | 阀门安装 | 1.种类:闸阀 Z41H-25C 2.材质及规格:碳钢 DN100 3.连接方式:焊接 4.试验要求：按照设计要求 |  | 个 | 2
9 | 040502005003 | 阀门安装 | 1.种类:泄水球阀 Q41F-25C 2.材质及规格:碳钢 DN40 3.连接方式:焊接 4.试验要求：按照设计要求 |  | 个 | 4
10 | 040502005004 | 排气阀门安装 | 1.种类:球阀 Q41F-25C 2.材质及规格:碳钢 DN25 3.连接方式:焊接 4.试验要求：按照设计要求 |  | 个 | 2
11 | 040502006001 | 法兰 | 1.材质、规格、结构形式:碳钢 DN600 2.连接方式:焊接 3.焊接方式:焊接 |  | 个 | 2
12 | 040502006002 | 法兰 | 1.材质、规格、结构形式:碳钢 DN100 2.连接方式:焊接 3.焊接方式:焊接 |  | 个 | 2
13 | 040502006003 | 法兰 | 1.材质、规格、结构形式:碳钢 DN40 2.连接方式:焊接 3.焊接方式:焊接 |  | 个 | 4
14 | 040502006004 | 法兰 | 1.材质、规格、结构形式:碳钢 DN25 2.连接方式:焊接 3.焊接方式:焊接 |  | 个 | 4
15 | 030601001001 | 温度仪表 | 1.名称:热电偶表面温度计 |  | 支 | 2
本页小计
注：为计取规费等的使用，可在表中增设其中：“定额人工费”
表—08
分部分项工程和单价措施项目清单与计价表
工程名称：供热管道工程 |  |  |  | 标段：包头装备园区新能源标准厂房供暖管线改迁 |  |  |  | 第 3 页 共 3 页
序号 | 项目编码 | 项目名称 | 项目特征描述 |  | 计量单位 | 工程量 | 金额（元）
[7 empty] | 综合单价 |  | 合价 | 其中
暂估价
2.型号:0-100°
16 | 030601002001 | 压力仪表 | 1.名称:盘装压力表真空表 2.型号:25kg |  | 台 | 2
分部小计
套管、探伤
17 | 031002003001 | 套管 | 1.名称、类型:刚性套管 2.材质:碳钢 3.规格:DN600 |  | 个 | 4
18 | 030816003001 | 焊缝X射线探伤 | 1.名称:焊缝探伤 2.底片规格:80mm*300mm 3.管壁厚度:8 |  | 张 | 1650
分部小计
新旧管接点
19 | 040501014001 | 新旧管连接 | 1.材质及规格:钢管 DN600 2.连接方式:焊接 3.带(不带)介质连接:不带 |  | 处 | 4
分部小计
措施项目
本页小计
合 计
注：为计取规费等的使用，可在表中增设其中：“定额人工费”
表—08

## 表-11 总价措施项目清单与计价表
总价措施项目清单与计价表
工程名称：供热管道工程 |  |  | 标段：包头装备园区新能源标准厂房供暖管线改迁 | [5 empty] | 第 1 页 共 1 页
序号 | 项目编码 | 项目名称 |  | 计算基础 | 费率(%) | 金额(元) |  | 调整费率(%) |  | 调整后金额(元) | 备注
1 | 041109001 | 安全文明施工费
1.1 | 041109001001 | 安全文明施工与环境保护费 |  | 分部分项人工费+技术措施项目人工费 | 2
1.2 | 041109001002 | 临时设施费 |  | 分部分项人工费+技术措施项目人工费 | 1
2 | 041109004001 | 雨季施工增加费 |  | 分部分项人工费+技术措施项目人工费 | 0
3 | 041109007001 | 已完工程及设备保护费 |  | 分部分项人工费+技术措施项目人工费 | 0
4 | 04B001 | 工程定位复测费 |  | 分部分项人工费+技术措施项目人工费 | 0
5 | 041109003001 | 二次搬运费 |  | 分部分项人工费+技术措施项目人工费 | 0
6 | 04B002 | 特殊地区施工增加费 |  | 分部分项人工费+技术措施项目人工费 | 0
7 | 041109002001 | 夜间施工增加费
8 | 041109002002 | 白天在地下室施工增加费
9 | 041109004002 | 冬季施工增加费
合 计
编制人（造价人员）： | [6 empty] | 复核人（造价工程师）：
注：1.“计算基础”中安全文明施工费可为“定额基价”、“定额人工费”或“定额人工费+定额机械费”，其他项目可为“定额人工费”或“定额人工费+定额机械费”。 2.按施工方案计算的措施费，若无“计算基础”和“费率”的数值，也可只填“金额”数值，但应在备注栏说明施工方案出处或计算方法。
表-11

## 表-12 其他项目清单与计价汇总表
其他项目清单与计价汇总表
工程名称：供热管道工程 |  | 标段：包头装备园区新能源标准厂房供暖管线改迁 |  |  | 第 1 页 共 1 页
序号 | 项目名称 |  | 金额(元) | 结算金额(元) |  | 备注
1 | 暂列金额 |  |  |  |  | 明细详见表-12-1
2 | 暂估价
2.1 | 专业工程暂估价 |  |  |  |  | 明细详见表-12-3
2.2 | 材料暂估价 |  | 一 |  |  | 明细详见表-12-2
3 | 计日工 |  |  |  |  | 明细详见表-12-4
4 | 总承包服务费 |  |  |  |  | 明细详见表-12-5
5 | 材料检验试验费
6 | 建筑工程能效测评费
7 | 工程变更及现场签证
8 | 提前竣工（赶工补偿）
9 | 无负荷联合试运转费
10 | 停窝工损失费
11 | 施工期间未完工程保护费
12 | 企业自有工人培训管理费
13 | 建筑工人实名制费
合计 | [5 empty] | —
注：材料（工程设备）暂估单价进入清单项目综合单价，此处不汇总。
表-12

## 表-12-2 材料(工程设备)暂估价及调整表
材料（工程设备）暂估单价及调整表
工程名称：供热管道工程 |  |  | 标段：包头装备园区新能源标准厂房供暖管线改迁 | [7 empty] | 第 1 页 共 1 页
序号 | 材料(工程设备)名称、规格、型号 | 计量单位 |  | 数量 |  | 暂估(元) |  | 确认(元) |  | 差额±(元) |  |  | 备注
|  |  |  | 暂估 | 确认 | 单价 | 合价 | 单价 | 合价 | 单价 |  | 合价
1 | 双向金属硬密封焊接蝶阀 DN600 PN25 | 个 |  | 2 |  | 13500 | 27000
合计 | [6 empty] | 27000
总合计 | [6 empty] | 27000
注：此表由招标人填写“暂估单价”，并在备注栏说明暂估价的材料、工程设备拟用在哪些清单项目上，投标人应将上述材料、工程设备暂估单价计入工程量清单综合单价报价中。
表—12—2

## 表-13 规费、税金项目清单与计价表
规费、税金项目计价表
工程名称：供热管道工程 |  | 标段：包头装备园区新能源标准厂房供暖管线改迁 |  |  |  | 第 1 页 共 1 页
序号 | 项目名称 |  | 计算基础 |  | 计算基数 |  | 计算费率(%) | 金额（元）
1 | 规费 |  | 社会保险费+住房公积金+水利建设基金+环境保护税
1.1 | 社会保险费 |  | 养老失业保险+基本医疗保险+工伤保险+生育保险
(1) | 养老失业保险 |  | 分部分项人工费+组织措施项目人工费+技术措施项目人工费+分部分项人工费调整+技术措施项目人工费调整 |  |  |  | 10.5
(2) | 基本医疗保险 |  | 分部分项人工费+组织措施项目人工费+技术措施项目人工费+分部分项人工费调整+技术措施项目人工费调整 |  |  |  | 3.7
(3) | 工伤保险 |  | 分部分项人工费+组织措施项目人工费+技术措施项目人工费+分部分项人工费调整+技术措施项目人工费调整 |  |  |  | 0.4
(4) | 生育保险 |  | 分部分项人工费+组织措施项目人工费+技术措施项目人工费+分部分项人工费调整+技术措施项目人工费调整 |  |  |  | 0.3
1.2 | 住房公积金 |  | 分部分项人工费+组织措施项目人工费+技术措施项目人工费+分部分项人工费调整+技术措施项目人工费调整 |  |  |  | 3.7
1.3 | 水利建设基金 |  | 分部分项人工费+组织措施项目人工费+技术措施项目人工费+分部分项人工费调整+技术措施项目人工费调整 |  |  |  | 0.4
1.4 | 环境保护税
2 | 税金 |  | 税前工程造价 |  |  |  | 9
合 计
编制人（造价人员）： |  |  |  | 复核人（造价工程师）：
表-13