## 表-08 分部分项工程和单价措施项目清单与计价表
分部分项工程和单价措施项目清单与计价表
工程名称：石拐区安居家园4B#楼首层底商装饰工程 |  |  |  | 标段：石拐区安居家园底商装修 |  |  |  | 第 1 页 共 2 页
序号 | 项目编码 | 项目名称 | 项目特征描述 |  | 计量单位 | 工程量 | 金额（元）
[7 empty] | 综合单价 |  | 合价 | 其中
暂估价
地面工程
1 | 010501001001 | 垫层 | 1.地面混凝土垫层:C15 |  | m3 | 5.5
2 | 011102003001 | 块料楼地面 | 1.陶瓷地砖:800*800mm 2.M20水泥砂浆 |  | m2 | 392.1
3 | 011102003002 | 块料楼地面 | 1.陶瓷地砖:300*300mm 2.M20水泥砂浆 |  | m2 | 17.4
4 | 011101001001 | 水泥砂浆楼地面 | 1.地面结合层:30mm 2.M10水泥砂浆 |  | m2 | 409.5
5 | 010904001001 | 楼（地）面卷材防水 | 1.卫生间防水:1mm厚高分子防水 2.卷边高度:300mm |  | m2 | 29.5
6 | 011101001002 | 水泥砂浆楼地面 | 1.防水保护层:20mm 2.M10水泥砂浆 |  | m2 | 17.4
分部小计
内墙面
7 | 011201001002 | 墙面一般抹灰 | 1.墙面抹灰:20mm 2.1:2.5水泥砂浆 |  | m2 | 75
8 | 011204003001 | 块料墙面 | 1.陶瓷墙砖:300*600 2.1:2防水水泥砂浆 |  | m2 | 93
9 | 011406001001 | 乳胶漆墙面 | 1.腻子两遍 2.乳胶漆墙面：两遍 |  | m2 | 990
10 | 011407001001 | 墙草酸处理 | 1.雨水污染墙草酸处理 2.按实际发生结算 |  | m2 | 60
11 | 011105003001 | 块料踢脚线 | 1.踢脚:木塑 2.高：80mm |  | m2 | 27.96
分部小计
天棚工程
12 | 011406003001 | 满刮腻子天棚 | 1.天棚乳胶漆2遍 2.天棚刮腻子2遍 |  | m2 | 407.3
13 | 011406003002 | 天棚 | 1.裙房雨水污染天棚草酸处理 2.按实际发生结算 |  | m2 | 61.65
14 | 011302001001 | 吊顶天棚 | 1.卫生间PVC吊项 2.单层木龙骨 3.PVC扣板：300*300 4.PVC线条封边 |  | m2 | 17.4
分部小计
门窗
15 | 010801002001 | 木质门带套 | 1.洞口尺寸:900（800） |  | 樘 | 6
本页小计
注：为计取规费等的使用，可在表中增设其中：“定额人工费”
表—08
分部分项工程和单价措施项目清单与计价表
工程名称：石拐区安居家园4B#楼首层底商装饰工程 |  |  |  | 标段：石拐区安居家园底商装修 |  |  |  | 第 2 页 共 2 页
序号 | 项目编码 | 项目名称 | 项目特征描述 |  | 计量单位 | 工程量 | 金额（元）
[7 empty] | 综合单价 |  | 合价 | 其中
暂估价
*2100 2.规格:木质门带套及五金件
16 | 010802004001 | 防盗门 | 1.钢制乙级防火门 |  | m2 | 8.4
分部小计
管道包砌
17 | 010401012001 | 零星砌砖 | 1.砖砌体包管:厚度120mm 2.水泥砂浆 M7.5 |  | m3 | 0.63
18 | 011201001001 | 墙面一般抹灰 | 1.挂钢丝网 2.20mm1:2.5水泥砂浆找平 |  | m2 | 10.44
分部小计
室外工程
19 | 011107001001 | 石材台阶面 | 1.芝麻白石材面层：25mm厚 |  | m2 | 4.89
20 | 011107001002 | 石材台阶面 | 1.芝麻白石材面层：25mm厚 2.石材利旧 |  | m2 | 4.89
21 | 010902001001 | 屋面卷材防水 | 1.3mmSBS改性沥青卷材一层 2.-25度聚酯胎 3.30mm砂浆找平 |  | m2 | 169.9
分部小计
措施项目
本页小计
合 计
注：为计取规费等的使用，可在表中增设其中：“定额人工费”
表—08

## 表-11 总价措施项目清单与计价表
总价措施项目清单与计价表
工程名称：石拐区安居家园4B#楼首层底商装饰工程 |  |  | 标段：石拐区安居家园底商装修 | [5 empty] | 第 1 页 共 1 页
序号 | 项目编码 | 项目名称 |  | 计算基础 | 费率(%) | 金额(元) |  | 调整费率(%) |  | 调整后金额(元) | 备注
1 | 011707001 | 安全文明施工费
1.1 | 011707001001 | 安全文明施工与环境保护费 |  | 分部分项人工费+技术措施项目人工费 | 5.5
1.2 | 011707001002 | 临时设施费 |  | 分部分项人工费+技术措施项目人工费 | 2
2 | 011707005001 | 雨季施工增加费 |  | 分部分项人工费+技术措施项目人工费 | 0.5
3 | 011707007001 | 已完工程及设备保护费 |  | 分部分项人工费+技术措施项目人工费 | 0.8
4 | 01B001 | 工程定位复测费 |  | 分部分项人工费+技术措施项目人工费 | 0.3
5 | 011707004001 | 二次搬运费 |  | 分部分项人工费+技术措施项目人工费 | 0.1
6 | 01B002 | 特殊地区施工增加费 |  | 分部分项人工费+技术措施项目人工费 | 0
7 | 011707002001 | 夜间施工增加费
8 | 011707002002 | 白天在地下室施工增加费
9 | 011707005002 | 冬季施工增加费
合 计
编制人（造价人员）： | [6 empty] | 复核人（造价工程师）：
注：1.“计算基础”中安全文明施工费可为“定额基价”、“定额人工费”或“定额人工费+定额机械费”，其他项目可为“定额人工费”或“定额人工费+定额机械费”。 2.按施工方案计算的措施费，若无“计算基础”和“费率”的数值，也可只填“金额”数值，但应在备注栏说明施工方案出处或计算方法。
表-11

## 表-13 规费、税金项目清单与计价表
规费、税金项目计价表
工程名称：石拐区安居家园4B#楼首层底商装饰工程 |  | 标段：石拐区安居家园底商装修 |  |  |  | 第 1 页 共 1 页
序号 | 项目名称 |  | 计算基础 |  | 计算基数 |  | 计算费率(%) | 金额（元）
1 | 规费 |  | 社会保险费+住房公积金+水利建设基金+环境保护税
1.1 | 社会保险费 |  | 养老失业保险+基本医疗保险+工伤保险+生育保险
(1) | 养老失业保险 |  | 分部分项人工费+组织措施项目人工费+技术措施项目人工费+分部分项人工费调整+技术措施项目人工费调整 |  |  |  | 10.5
(2) | 基本医疗保险 |  | 分部分项人工费+组织措施项目人工费+技术措施项目人工费+分部分项人工费调整+技术措施项目人工费调整 |  |  |  | 3.7
(3) | 工伤保险 |  | 分部分项人工费+组织措施项目人工费+技术措施项目人工费+分部分项人工费调整+技术措施项目人工费调整 |  |  |  | 0.4
(4) | 生育保险 |  | 分部分项人工费+组织措施项目人工费+技术措施项目人工费+分部分项人工费调整+技术措施项目人工费调整 |  |  |  | 0.3
1.2 | 住房公积金 |  | 分部分项人工费+组织措施项目人工费+技术措施项目人工费+分部分项人工费调整+技术措施项目人工费调整 |  |  |  | 3.7
1.3 | 水利建设基金 |  | 分部分项人工费+组织措施项目人工费+技术措施项目人工费+分部分项人工费调整+技术措施项目人工费调整 |  |  |  | 0.4
1.4 | 环境保护税
2 | 税金 |  | 税前工程造价 |  |  |  | 9
合 计
编制人（造价人员）： |  |  |  | 复核人（造价工程师）：
表-13